## ЛСР по форме №4
СОГЛАСОВАНО: | [7 empty] | УТВЕРЖДАЮ:
Рябов В.А.
______________ | [7 empty] | ____________
" _____ " ________________ 2021 г. | [7 empty] | "_____ " ______________2021 г.
АЗС №4М на 250 заправок в сутки по адресу: г. Ульяновск, проспект Генерала Маргелова, д. 16
(наименование стройки)
ЛОКАЛЬНЫЙ СМЕТНЫЙ РАСЧЕТ № 01-01-01
(локальная смета)
на | Подгатовка территории
(наименование работ и затрат, наименование объекта)
Основание: 306/21-ГП
| Сметная стоимость _______________________________________________________________________________________________ |  | ___________________________11204656,8 |  | руб.
| строительных работ _______________________________________________________________________________________________ |  | _______________________________________________________________________________________________9010874 |  | руб.
| монтажных работ _______________________________________________________________________________________________ |  | _______________________________________________________________________________________________17258 |  | руб.
| прочих _______________________________________________________________________________________________ |  | _______________________________________________________________________________________________10439 |  | руб.
| Средства на оплату труда _______________________________________________________________________________________________ |  | ___________________________2307557 |  | руб.
| Сметная трудоемкость _______________________________________________________________________________________________ |  | _______________________________________________________________________________________________14489,93 |  | чел.час
Составлен(а) в текущих (прогнозных) ценах по состоянию на 07.06.2021
№ пп | Шифр и номер позиции норматива | Наименование работ и затрат, единица измерения | Количество | Стоимость единицы, руб. |  | Общая стоимость, руб. |  |  | Затраты труда рабочих, чел.-ч, не занятых обслуживанием машин
|  |  |  | всего | эксплуата- ции машин | Всего | оплаты труда | эксплуата- ция машин
|  |  |  | оплаты труда | в т.ч. оплаты труда |  |  | в т.ч. оплаты труда | на единицу | всего
1 | 2 | 3 | 4 | 5 | 6 | 7 | 8 | 9 | 10 | 11
Раздел 1. Подготовка территории
1 | ТЕРм37-01-013-04 Приказ Минстроя России от 21.09.15 №675/пр | Монтаж оборудования на открытой площадке, масса оборудования: 0,5 т (1 шт.) (Приказ 519/пр от 2019.09.04 Табл. 3 п.4 Демонтаж оборудования, не пригодного для дальнейшего использования, (предназначено в лом) без разборки и резки ОЗП=0,3; ЭМ-ЗПМ=0,3; ЗПМ=0,3; МАТ=0; ТЗ=0,3; ТЗМ=0,3) ИНДЕКС К ПОЗИЦИИ: ТЕРм37-01-013-04 ОЗП=17,18; ЭМ=7,06; ЗПМ=17,18; МАТ=4,53 | 2 | 1740,15 1409,83 | 330,32 50,41 | 3480 | 2820 | 660 101 | 8.73 | 17.46
2 | ТЕР01-01-022-14 Приказ Минстроя России от 21.09.15 №675/пр | Разработка грунта в траншеях экскаватором «обратная лопата» с ковшом вместимостью 0,5 (0,5-0,63) м3, группа грунтов: 2 (1000 м3 грунта) (Приказ 81/пр от 2017.02.09 п.8.7 При применении расценок на строительные и специальные строительные работы для определения стоимости работ по реконструкции и капитальному ремонту объектов капитального строительства ОЗП=1,15; ЭМ-ЗПМ=1,25; ЗПМ=1,25; ТЗ=1,15; ТЗМ=1,25) ИНДЕКС К ПОЗИЦИИ: ТЕР01-01-022-14 ОЗП=17,18; ЭМ=8,15; ЗПМ=17,18; МАТ=0 | 2,299 2299/1000 | 38703.84 | 38703,84 10776,16 | 88980 |  | 88980 24774
3 | ТЕР01-02-057-04 Приказ Минстроя России от 21.09.15 №675/пр | Разработка грунта вручную в траншеях глубиной до 2 м без креплений с откосами, группа грунтов: 4 (100 м3 грунта) (Приказ 81/пр от 2017.02.09 п.8.7 При применении расценок на строительные и специальные строительные работы для определения стоимости работ по реконструкции и капитальному ремонту объектов капитального строительства ОЗП=1,15; ЭМ-ЗПМ=1,25; ЗПМ=1,25; ТЗ=1,15; ТЗМ=1,25) ИНДЕКС К ПОЗИЦИИ: ТЕР01-02-057-04 ОЗП=17,18; ЭМ=0; ЗПМ=17,18; МАТ=0 | 2,299 (2299*0,1)/100 | 59995,69 59995,69 |  | 137930 | 137930 |  | 409.4 | 941.21
4 | ТЕР27-03-008-04 Приказ Минстроя России от 21.09.15 №675/пр | Разборка покрытий и оснований: асфальтобетонных (100 м3 конструкций) (Приказ 81/пр от 2017.02.09 п.8.7 При применении расценок на строительные и специальные строительные работы для определения стоимости работ по реконструкции и капитальному ремонту объектов капитального строительства ОЗП=1,15; ЭМ-ЗПМ=1,25; ЗПМ=1,25; ТЗ=1,15; ТЗМ=1,25) ИНДЕКС К ПОЗИЦИИ: ТЕР27-03-008-04 ОЗП=17,18; ЭМ=7,69; ЗПМ=17,18; МАТ=0 | 1,6362 (1818*0,09)/100 | 66349,83 29519,72 | 36830,11 9975,35 | 108562 | 48300 | 60262 16322 | 206.77 | 338.32
5 | ТЕРр69-19-16 Приказ Минстроя России от 21.09.15 №675/пр | Разборка горизонтальных поверхностей железобетонных конструкций при помощи отбойных молотков, бетон марки: 150 (Основание под асфальтом) (1 м3 железобетона) ИНДЕКС К ПОЗИЦИИ: ТЕРр69-19-16 ОЗП=17,18; ЭМ=3,33; ЗПМ=17,18; МАТ=6,56 | 381,78 1818*0,21 | 4022,16 2903,08 | 973.26 | 1535580 | 1108338 | 371571 | 19.81 | 7563.06
6 | ТЕР27-03-010-02 Приказ Минстроя России от 21.09.15 №675/пр | Разборка бортовых камней: на щебеночном основании (100 м) (Приказ 81/пр от 2017.02.09 п.8.7 При применении расценок на строительные и специальные строительные работы для определения стоимости работ по реконструкции и капитальному ремонту объектов капитального строительства ОЗП=1,15; ЭМ-ЗПМ=1,25; ЗПМ=1,25; ТЗ=1,15; ТЗМ=1,25) ИНДЕКС К ПОЗИЦИИ: ТЕР27-03-010-02 ОЗП=17,18; ЭМ=0; ЗПМ=17,18; МАТ=0 | 1,12 112/100 | 8952,49 8952,49 |  | 10027 | 10027 |  | 64.975 | 72.77
7 | ТЕРр68-20-1 Приказ Минстроя России от 21.09.15 №675/пр | Разборка тротуаров и дорожек из плит с их отноской и укладкой в штабель (100 м2 основания) ИНДЕКС К ПОЗИЦИИ: ТЕРр68-20-1 ОЗП=17,18; ЭМ=0; ЗПМ=17,18; МАТ=0 | 1,404 140,4/100 | 2445,4 2445,4 |  | 3433 | 3433 |  | 18.68 | 26.23
8 | ТЕРр69-19-17 Приказ Минстроя России от 21.09.15 №675/пр | Разборка горизонтальных поверхностей железобетонных конструкций при помощи отбойных молотков, бетон марки: 200 (Под брусчаткой толщ. 0.22) (1 м3 железобетона) ИНДЕКС К ПОЗИЦИИ: ТЕРр69-19-17 ОЗП=17,18; ЭМ=3,33; ЗПМ=17,18; МАТ=6,56 | 30,888 140,4*0,22 | 5790,52 4188,31 | 1456.38 | 178858 | 129369 | 44985 | 28.58 | 882.78
9 | ТЕРр69-19-17 Приказ Минстроя России от 21.09.15 №675/пр | Разборка горизонтальных поверхностей железобетонных конструкций при помощи отбойных молотков, бетон марки: 200 (Островок толщ. 0.22) (1 м3 железобетона) ИНДЕКС К ПОЗИЦИИ: ТЕРр69-19-17 ОЗП=17,18; ЭМ=3,33; ЗПМ=17,18; МАТ=6,56 | 3,916 17,8*0,22 | 5790,52 4188,31 | 1456.38 | 22676 | 16401 | 5703 | 28.58 | 111.92
10 | ТЕР46-06-009-04 Приказ Минстроя России от 21.09.15 №675/пр | Разборка зданий методом обрушения (100 м3 строительного объема, включая подвал) (Приказ 81/пр от 2017.02.09 п.8.7 При применении расценок на строительные и специальные строительные работы для определения стоимости работ по реконструкции и капитальному ремонту объектов капитального строительства ОЗП=1,15; ЭМ-ЗПМ=1,25; ЗПМ=1,25; ТЗ=1,15; ТЗМ=1,25) ИНДЕКС К ПОЗИЦИИ: ТЕР46-06-009-04 ОЗП=17,18; ЭМ=7,74; ЗПМ=17,18; МАТ=0 | 3,4305 (114,35*3)/100 | 97733,24 68337,88 | 29395,36 6759,04 | 335274 | 234433 | 100841 23187 | 466.325 | 1599.73
11 | ТЕР46-04-001-02 Приказ Минстроя России от 21.09.15 №675/пр | Разборка: бетонных фундаментов (Площадка перед Зданием операторной) (1 м3) (Приказ 81/пр от 2017.02.09 п.8.7 При применении расценок на строительные и специальные строительные работы для определения стоимости работ по реконструкции и капитальному ремонту объектов капитального строительства ОЗП=1,15; ЭМ-ЗПМ=1,25; ЗПМ=1,25; ТЗ=1,15; ТЗМ=1,25) ИНДЕКС К ПОЗИЦИИ: ТЕР46-04-001-02 ОЗП=17,18; ЭМ=7,64; ЗПМ=17,18; МАТ=0 | 163,5 218*0,75 | 3915,74 1678,75 | 2236,99 613,54 | 640223 | 274476 | 365747 100314 | 11.0285 | 1803.16
12 | ТЕР07-01-055-11 Приказ Минстроя России от 21.09.15 №675/пр | Демонтаж столбов асбестоцементные (100 шт.) (Приказ 519/пр от 2019.09.04 Табл. 3 п.4 Демонтаж оборудования, не пригодного для дальнейшего использования, (предназначено в лом) без разборки и резки ОЗП=0,3; ЭМ-ЗПМ=0,3; ЗПМ=0,3; МАТ=0; ТЗ=0,3; ТЗМ=0,3; Приказ 81/пр от 2017.02.09 п.8.7 При применении расценок на строительные и специальные строительные работы для определения стоимости работ по реконструкции и капитальному ремонту объектов капитального строительства ОЗП=1,15; ЭМ-ЗПМ=1,25; ЗПМ=1,25; ТЗ=1,15; ТЗМ=1,25) ИНДЕКС К ПОЗИЦИИ: ТЕР07-01-055-11 ОЗП=17,18; ЭМ=7,65; ЗПМ=17,18; МАТ=9,32 | 0,02 2/100 | 59527,46 23426,57 | 36100,89 8891,68 | 1191 | 469 | 722 178 | 148.5398 | 2.97
Площадка выдачи ЖМТ
13 | ТЕР09-01-001-14 Приказ Минстроя России от 21.09.15 №675/пр | Демонтаж каркасов многоэтажных гражданских зданий одно- и многоэтажных высотой: до 120 м (1 т конструкций) (МДС36 п.3.3.1. Демонтаж (разборка) металлических конструкций ОЗП=0,7; ЭМ=0,7 к расх.; ЗПМ=0,7; МАТ=0 к расх.; ТЗ=0,7; ТЗМ=0,7; Приказ 81/пр от 2017.02.09 п.8.7 При применении расценок на строительные и специальные строительные работы для определения стоимости работ по реконструкции и капитальному ремонту объектов капитального строительства ОЗП=1,15; ЭМ-ЗПМ=1,25; ЗПМ=1,25; ТЗ=1,15; ТЗМ=1,25) ИНДЕКС К ПОЗИЦИИ: ТЕР09-01-001-14 ОЗП=17,18; ЭМ=6,14; ЗПМ=17,18; МАТ=7,19 | 4.892 | 9170,72 3580,15 | 5590,57 844,38 | 44863 | 17514 | 27349 4131 | 21.6626 | 105.97
14 | ТЕРр68-20-1 Приказ Минстроя России от 21.09.15 №675/пр | Разборка тротуаров и дорожек из плит с их отноской и укладкой в штабель (100 м2 основания) ИНДЕКС К ПОЗИЦИИ: ТЕРр68-20-1 ОЗП=17,18; ЭМ=0; ЗПМ=17,18; МАТ=0 | 1,404 140,4/100 | 2445,4 2445,4 |  | 3433 | 3433 |  | 18.68 | 26.23
15 | ТЕРр69-19-16 Приказ Минстроя России от 21.09.15 №675/пр | Разборка горизонтальных поверхностей железобетонных конструкций при помощи отбойных молотков, бетон марки: 150 (Основание под асфальтом) (1 м3 железобетона) ИНДЕКС К ПОЗИЦИИ: ТЕРр69-19-16 ОЗП=17,18; ЭМ=3,33; ЗПМ=17,18; МАТ=6,56 | 30.888 | 4022,16 2903,08 | 973.26 | 124236 | 89670 | 30062 | 19.81 | 611.89
16 | ТЕР27-03-010-02 Приказ Минстроя России от 21.09.15 №675/пр | Разборка бортовых камней: на щебеночном основании (100 м) (Приказ 81/пр от 2017.02.09 п.8.7 При применении расценок на строительные и специальные строительные работы для определения стоимости работ по реконструкции и капитальному ремонту объектов капитального строительства ОЗП=1,15; ЭМ-ЗПМ=1,25; ЗПМ=1,25; ТЗ=1,15; ТЗМ=1,25) ИНДЕКС К ПОЗИЦИИ: ТЕР27-03-010-02 ОЗП=17,18; ЭМ=0; ЗПМ=17,18; МАТ=0 | 0,65 65/100 | 8952,49 8952,49 |  | 5819 | 5819 |  | 64.975 | 42.23
17 | ТЕР09-03-014-01 Приказ Минстроя России от 21.09.15 №675/пр | Демонтаж стеллы и указателя (1 т конструкций) (Приказ 519/пр от 2019.09.04 Табл. 2 п.4 Демонтаж металлических конструкций ОЗП=0,7; ЭМ-ЗПМ=0,7; ЗПМ=0,7; МАТ=0; ТЗ=0,7; ТЗМ=0,7; Приказ 81/пр от 2017.02.09 п.8.7 При применении расценок на строительные и специальные строительные работы для определения стоимости работ по реконструкции и капитальному ремонту объектов капитального строительства ОЗП=1,15; ЭМ-ЗПМ=1,25; ЗПМ=1,25; ТЗ=1,15; ТЗМ=1,25) ИНДЕКС К ПОЗИЦИИ: ТЕР09-03-014-01 ОЗП=17,18; ЭМ=6,8; ЗПМ=17,18; МАТ=8,49 | 3.5 | 10504,13 7648,9 | 2855,23 778,08 | 36764 | 26771 | 9993 2723 | 50.9404 | 178.29
18 | ТЕРм08-03-593-09 Приказ Минстроя России от 21.09.15 №675/пр | Демонтаж Светильник: местного освещения (100 шт.) (Приказ от 04.09.2019 № 507/пр табл.3 п.4 Демонтаж оборудования, не пригодного для дальнейшего использования (предназначено в лом), без разборки и резки ОЗП=0,3; ЭМ=0,3 к расх.; ЗПМ=0,3; МАТ=0 к расх.; ТЗ=0,3; ТЗМ=0,3) ИНДЕКС К ПОЗИЦИИ: ТЕРм08-03-593-09 ОЗП=17,18; ЭМ=7,98; ЗПМ=17,18; МАТ=3,71 | 0,04 4/100 | 3542,57 3488,95 | 53,62 6,96 | 142 | 140 | 2 | 20.472 | 0.82
19 | ТЕРм08-02-409-01 Приказ Минстроя России от 21.09.15 №675/пр | Труба винипластовая по установленным конструкциям, по стенам и колоннам с креплением скобами, диаметр: до 25 мм (100 м) (Приказ от 04.09.2019 № 507/пр табл.3 п.3 Демонтаж оборудования, не пригодного для дальнейшего использования (предназначено в лом), с разборкой и резкой на части ОЗП=0,5; ЭМ=0,5 к расх.; ЗПМ=0,5; МАТ=0 к расх.; ТЗ=0,5; ТЗМ=0,5) ИНДЕКС К ПОЗИЦИИ: ТЕРм08-02-409-01 ОЗП=17,18; ЭМ=6,33; ЗПМ=17,18; МАТ=5,74 | 1,82 182/100 | 1685,97 1537,44 | 148,53 10,48 | 3068 | 2798 | 270 19 | 9.52 | 17.33
20 | ТЕРм08-02-147-10 Приказ Минстроя России от 21.09.15 №675/пр | Демонтаж Кабель до 35 кВ по установленным конструкциям и лоткам с креплением по всей длине, масса 1 м кабеля: до 1 кг (100 м кабеля) (Приказ от 04.09.2019 № 507/пр табл.3 п.4 Демонтаж оборудования, не пригодного для дальнейшего использования (предназначено в лом), без разборки и резки ОЗП=0,3; ЭМ=0,3 к расх.; ЗПМ=0,3; МАТ=0 к расх.; ТЗ=0,3; ТЗМ=0,3) ИНДЕКС К ПОЗИЦИИ: ТЕРм08-02-147-10 ОЗП=17,18; ЭМ=6,81; ЗПМ=17,18; МАТ=7,71 | 0,89 89/100 | 823,06 698,11 | 124,95 13,92 | 733 | 622 | 111 12 | 4.224 | 3.76
21 | ТЕРм12-01-165-01 Приказ Минстроя России от 21.09.15 №675/пр | Демонтаж Трубопровод из полиэтиленовых труб (100 м) (Приказ 519/пр от 2019.09.04 Табл. 2 п.5 Демонтаж сетей инженерно-технического обеспечения ОЗП=0,6; ЭМ-ЗПМ=0,6; ЗПМ=0,6; МАТ=0; ТЗ=0,6; ТЗМ=0,6) ИНДЕКС К ПОЗИЦИИ: ТЕРм12-01-165-01 ОЗП=17,18; ЭМ=5,38; ЗПМ=17,18; МАТ=4,61 |  | 11190,51 10808,77 | 381,74 22,27 |  |  |  | 65.4
22 | ТССЦпг-01-01-01-043 Приказ Минстроя России от 21.09.15 №675/пр | Погрузочные работы при автомобильных перевозках: мусора строительного с погрузкой экскаваторами емкостью ковша до 0,5 м3 (1 т груза) ИНДЕКС К ПОЗИЦИИ: ТССЦпг-01-01-01-043 ОЗП=8,81; ЭМ=8,81; ЗПМ=8,81; МАТ=8,81 | 6506,4672 (4066,542*1,6) | 30.66 | 30.66 | 199488 |  | 199488
23 | ТССЦпг-01-01-01-041 Приказ Минстроя России от 21.09.15 №675/пр | Погрузочные работы при автомобильных перевозках: мусора строительного с погрузкой вручную (1 т груза) ИНДЕКС К ПОЗИЦИИ: ТССЦпг-01-01-01-041 ОЗП=9,64; ЭМ=9,64; ЗПМ=9,64; МАТ=9,64 | 780,77712 6506,476*0,12 | 410.66 | 410.66 | 320634 |  | 320634
24 | ТССЦпг-03-21-01-015 Приказ Минстроя России от 21.09.15 №675/пр | Перевозка грузов автомобилями-самосвалами грузоподъемностью 10 т, работающих вне карьера, на расстояние: до 15 км I класс груза (1 т груза) ИНДЕКС К ПОЗИЦИИ: ТССЦпг-03-21-01-015 ОЗП=8,01; ЭМ=8,01; ЗПМ=8,01; МАТ=8,01 | 7287.2384 | 114.94 | 114.94 | 837595 |  | 837595
25 | ТССЦпг-01-01-01-016 Приказ Минстроя России от 21.09.15 №675/пр | Погрузочные работы при автомобильных перевозках: металлических конструкций массой от 1 до 3 т (1 т груза) ИНДЕКС К ПОЗИЦИИ: ТССЦпг-01-01-01-016 ОЗП=9,65; ЭМ=9,65; ЗПМ=9,65; МАТ=9,65 | 3.5 | 109.43 | 109.43 | 383 |  | 383
26 | ТССЦпг-03-21-01-015 Приказ Минстроя России от 21.09.15 №675/пр | Перевозка грузов автомобилями-самосвалами грузоподъемностью 10 т, работающих вне карьера, на расстояние: до 15 км I класс груза (1 т груза) ИНДЕКС К ПОЗИЦИИ: ТССЦпг-03-21-01-015 ОЗП=8,01; ЭМ=8,01; ЗПМ=8,01; МАТ=8,01 | 3.5 | 114.94 | 114.94 | 402 |  | 402
27 |  | Утилизация ТБО (м3) МАТ=210/1,2 | 4554.524 | 175 210/1,2 |  | 797042
Подготовка резервуаров
28 | ТЕРп03-02-060-01 Приказ Минстроя России от 21.09.15 №675/пр | Отбор проб воздуха для измерения концентраций вредных веществ в воздухе: аспирационным способом (1 отбор пробы) ИНДЕКС К ПОЗИЦИИ: ТЕРп03-02-060-01 ОЗП=17,18 | 10 | 285,19 285,19 |  | 2852 | 2852 |  | 1.26 | 12.6
29 | ТЕРп03-02-060-06 Приказ Минстроя России от 21.09.15 №675/пр | Анализ для измерения концентраций вредных веществ в воздухе: с помощью газоанализатора (1 анализ) ИНДЕКС К ПОЗИЦИИ: ТЕРп03-02-060-06 ОЗП=17,18 | 10 | 224,03 224,03 |  | 2240 | 2240 |  | 0.99 | 9.9
30 | ТЕР24-02-121-09 Приказ Минстроя России от 21.09.15 №675/пр | Монтаж инвентарного узла для дегазации (1 узел) (Приказ 81/пр от 2017.02.09 п.8.7 При применении расценок на строительные и специальные строительные работы для определения стоимости работ по реконструкции и капитальному ремонту объектов капитального строительства ОЗП=1,15; ЭМ-ЗПМ=1,25; ЗПМ=1,25; ТЗ=1,15; ТЗМ=1,25) ИНДЕКС К ПОЗИЦИИ: ТЕР24-02-121-09 ОЗП=17,18; ЭМ=7,85; ЗПМ=17,18; МАТ=6,09 | 1 | 12159,16 6963,55 | 3298,57 281,32 | 12159 | 6964 | 3299 281 | 40.8595 | 40.86
31 | ТЕРр66-10-6 Приказ Минстроя России от 21.09.15 №675/пр | Очистка резервуаров от шлама (1 м3 ила, грязи) (Приказ 519/пр от 2019.09.04 Пр.2 т.3 п.4.4 Капитальный ремонт объектов капитального строительства. Производство ремонтно-строительных работ осуществляется на предприятии с вредными условиями труда3, при этом: рабочие переведены на сокращенный рабочий день при 24-часовой рабочей неделе ОЗП=1,8; ЭМ-ЗПМ=1,8; ЗПМ=1,8; ТЗ=1,8; ТЗМ=1,8) ИНДЕКС К ПОЗИЦИИ: ТЕРр66-10-6 ОЗП=17,18; ЭМ=5,19; ЗПМ=17,18; МАТ=0 | 8.2 | 1331,37 1304,37 | 27 | 10917 | 10696 | 221 | 9.81 | 80.44
32 | Прайс | Гидродиномическая прочистка труб (м) МАТ=300/1,2*1,02*1,25 | 20 | 318,75 300/1,2*1,02*1,25 |  | 6375
33 | Прайс | Услуги гидродинамического оборудования (ч) МАТ=4500/1,2*1,02*1,25 | 4 | 4781,25 4500/1,2*1,02*1,25 |  | 19125
34 | Прайс | Сбор и транспартировка сточных вод (м3) МАТ=250*1,28/1,2 | 204 156+48 | 266,67 250*1,28/1,2 |  | 54401
35 | Прайс | Очистка резервуара ветошью и сребками (м3) МАТ=150*1,28/1,2 | 173 | 160 150*1,28/1,2 |  | 27680
36 | Прайс | Сбор и передача на обезвреживание нефтяной пленки менее 15% (т) МАТ=1240*1,28/1,2 | 0.3 | 1322,67 1240*1,28/1,2 |  | 397
37 | Прайс | Передача на обезвреживание нефтяной пленке менее 15% (т) МАТ=5000*1,28/1,2 | 0.3 | 5333,33 5000*1,28/1,2 |  | 1600
38 | Прайс | Откачка ЖБО (рейс) МАТ=3600/1,2 | 10 | 3000 3600/1,2 |  | 30000
39 | Прайс | Услуги илососа (ч) МАТ=3500*1,28/1,2 | 7 4+3 | 3733,33 3500*1,28/1,2 |  | 26133
Итого прямые затраты по смете в текущих ценах | [5 empty] | 5634695 | 2135515 | 2469280 172042 |  | 14489.93
Накладные расходы | [5 empty] | 2072341
Сметная прибыль | [5 empty] | 1331535
Итоги по смете:
Итого Строительные работы | [5 empty] | 9010874 |  |  |  | 14428.06
Итого Монтажные работы | [5 empty] | 17258 |  |  |  | 39.37
Итого Прочие затраты | [5 empty] | 10439 |  |  |  | 22.5
Итого | [5 empty] | 9038571 |  |  |  | 14489.93
В том числе:
Материалы | [5 empty] | 1029900
Машины и механизмы | [5 empty] | 2469280
ФОТ | [5 empty] | 2307557
Накладные расходы | [5 empty] | 2072341
Сметная прибыль | [5 empty] | 1331535
Итого СМР для расчета лимитированных затрат | [5 empty] | 9028132
Временные здания и сооружения 1,28% от 9028132 | [5 empty] | 115560
Итого | [5 empty] | 9143692
Итого с прочими затратами (10 439) | [5 empty] | 9154131
Непредвиденные затраты 2% от 9154131 | [5 empty] | 183083
Итого с непредвиденными | [5 empty] | 9337214
НДС 20% от 9337214 | [5 empty] | 1867442.8
ВСЕГО по смете | [5 empty] | 11204656.8 |  |  |  | 14489.93
Заказчик: ООО "Ульяновскцентргаз"___________________________
(должность, подпись, расшифровка)
М.П.
Подрядчик: ___________________________
(должность, подпись, расшифровка)
М.П.
Составил: ___________________________
(должность, подпись, расшифровка)
Проверил: ___________________________
(должность, подпись, расшифровка)