## ЛСР по форме №4
СОГЛАСОВАНО: | [7 empty] | УТВЕРЖДАЮ:
ООО "Ульяновскцентргаз"
Рябов.В.А.
______________ | [7 empty] | ____________
" _____ " ________________ 2021 г. | [7 empty] | "_____ " ______________2021 г.
Техническое перевооружение АЗС №4М на 250 заправок в сутки по адресу: г. Ульяновск, проспект Генерала Маргелова, д. 16
(наименование стройки)
ЛОКАЛЬНЫЙ СМЕТНЫЙ РАСЧЕТ № 01-01-04
(локальная смета)
на | Автоматизация
(наименование работ и затрат, наименование объекта)
Основание: 306/21-АК
| Сметная стоимость _______________________________________________________________________________________________ |  | ___________________________3430426,79 |  | руб.
| строительных работ _______________________________________________________________________________________________ |  | _______________________________________________________________________________________________817891,27 |  | руб.
| монтажных работ _______________________________________________________________________________________________ |  | _______________________________________________________________________________________________1949324,63 |  | руб.
| Средства на оплату труда _______________________________________________________________________________________________ |  | ___________________________409777,91 |  | руб.
| Сметная трудоемкость _______________________________________________________________________________________________ |  | _______________________________________________________________________________________________2373,44 |  | чел.час
Составлен(а) в текущих (прогнозных) ценах по состоянию на ______________
№ пп | Шифр и номер позиции норматива | Наименование работ и затрат, единица измерения | Количество | Стоимость единицы, руб. |  | Общая стоимость, руб. |  |  | Затраты труда рабочих, чел.-ч, не занятых обслуживанием машин
|  |  |  | всего | эксплуата- ции машин | Всего | оплаты труда | эксплуата- ция машин
|  |  |  | оплаты труда | в т.ч. оплаты труда |  |  | в т.ч. оплаты труда | на единицу | всего
1 | 2 | 3 | 4 | 5 | 6 | 7 | 8 | 9 | 10 | 11
Раздел 1. Л.5
1 | ТЕР 01-02-057-01 | Разработка грунта вручную в траншеях глубиной до 2 м без креплений с откосами, группа грунтов 1 (100 м3 грунта) (Приказ 81/пр от 2017.02.09 п.8.7 При применении расценок на строительные и специальные строительные работы для определения стоимости работ по реконструкции и капитальному ремонту объектов капитального строительства ОЗП=1,15; ЭМ-ЗПМ=1,25; ЗПМ=1,25; ТЗ=1,15; ТЗМ=1,25) ИНДЕКС К ПОЗИЦИИ: ТЕР 01-02-057-01_0 (2038_0) ТЕР 01-02-057-01_0 ОЗП=18,71; ЗПМ=18,71 | 2,22305 (101,36+25,32+95,625)/100 | 19803,79 19803,79 |  | 44024.82 | 44024.82 |  | 135.7 | 301.67
2 | ТЕР 01-02-061-01 | Засыпка вручную траншей, пазух котлованов и ям, группа грунтов 1 (100 м3 грунта) (Приказ 81/пр от 2017.02.09 п.8.7 При применении расценок на строительные и специальные строительные работы для определения стоимости работ по реконструкции и капитальному ремонту объектов капитального строительства ОЗП=1,15; ЭМ-ЗПМ=1,25; ЗПМ=1,25; ТЗ=1,15; ТЗМ=1,25) ИНДЕКС К ПОЗИЦИИ: ТЕР 01-02-061-01_0 (2049_0) ТЕР 01-02-061-01_0 ОЗП=18,71; ЗПМ=18,71 | 2.2231 | 14281,53 14281,53 |  | 31748.56 | 31748.56 |  | 101.78 | 226.26
3 | ТССЦ 408-0122 | Песок природный для строительных работ средний (м3) ИНДЕКС К ПОЗИЦИИ: 408-0122_0 (2188_0) 408-0122_0 МАТ=7,48 | 266,766 222,305*1,2 | 520.53 |  | 138859.71
4 | ТЕР01-02-005-01 Приказ Минстроя России от 21.09.15 №675/пр | Уплотнение грунта пневматическими трамбовками, группа грунтов: 1-2 (100 м3 уплотненного грунта) ИНДЕКС К ПОЗИЦИИ: ТЕР 01-02-061-01_0 (2049_0) ТЕР 01-02-061-01_0 ОЗП=18,71; ЗПМ=18,71 | 2,22305 222,305/100 | 2248,1 1999,72 | 248,38 572,15 | 4997.64 | 4445.48 | 552,16 1271,92 | 12.53 | 27.85
5 | ТЕРм 08-02-141-01 | Кабель до 35 кВ в готовых траншеях без покрытий, масса 1 м до 1 кг (100 м кабеля) ИНДЕКС К ПОЗИЦИИ: ТЕРм 08-02-141-01_0 (2059_0) ТЕРм 08-02-141-01_0 ОЗП=18,71; ЭМ=7,77; ЗПМ=18,71; МАТ=8,29 | 13,55 (300+140+7+8+80+820)/100 | 3080,09 1972,78 | 637,76 78,39 | 41735.22 | 26731.17 | 8641,65 1062,18 | 10.96 | 148.51
6 | ТЕРм 08-02-144-02 | Присоединение к зажимам жил проводов или кабелей сечением до 6 мм2 (100 шт.) ИНДЕКС К ПОЗИЦИИ: ТЕРм 08-02-144-02_0 (2571_0) ТЕРм 08-02-144-02_0 ОЗП=18,71; ЗПМ=18,71; МАТ=6,62 | 1.5 | 1885,18 1871,94 |  | 2827.77 | 2807.91 |  | 10.4 | 15.6
7 | Прайс | Кабель силовой NYY-J 4x2,5RE-0,6/1 (м) МАТ=178/1,2*1,02 | 307,5 300*1,025 | 151,3 178/1,2*1,02 |  | 46524.75
8 | Прайс | Кабель силовой NYM-J 3x1,5-0,66 (м) МАТ=81,3/1,2*1,02 | 143,5 140*1,025 | 69,11 81,3/1,2*1,02 |  | 9917.29
9 | Прайс | Кабель NYY-J 7X1.5 RE (м) МАТ=435/1,2*1,02 | 71,75 70*1,025 | 369,75 435/1,2*1,02 |  | 26529.56
10 | Прайс | Кабель силовой NYY-J 3x1,5RE-0,6/1 (м) МАТ=93,1/1,2*1,02 | 82 80*1,025 | 79,14 93,1/1,2*1,02 |  | 6489.48
11 | Прайс | Кабель силовой NYY-J 5x1,5RE-0,6/1 (м) МАТ=143/1,2*1,02 | 82 80*1,025 | 121,55 143/1,2*1,02 |  | 9967.1
12 | ТССЦ 502-0520 | Провода силовые для электрических установок на напряжение до 450 В с медной жилой марки ПуГВ, сечением 6 мм2 (1000 м) ИНДЕКС К ПОЗИЦИИ: 502-0520_0 (1515_0) 502-0520_0 МАТ=6,54 | 0,8405 (820)/1000*1,025 | 28527.74 |  | 23977.57
13 | ТЕРм 10-01-051-29 | Разделка и включение кабелей (10 концов кабеля) ИНДЕКС К ПОЗИЦИИ: ТЕРм 10-01-051-29_0 (2163_0) ТЕРм 10-01-051-29_0 ОЗП=18,71; ЗПМ=18,71; МАТ=5,78 | 15 | 758,79 737,92 |  | 11381.85 | 11068.8 |  | 4.1 | 61.5
Раздел 2. Щит ЖМТ
14 | ТЕРм08-01-081-02 Приказ Минстроя России от 21.09.15 №675/пр | Аппарат (кнопка, ключ управления, замок электромагнитной блокировки, звуковой сигнал, сигнальная лампа) управления и сигнализации, количество подключаемых концов: до 6 (1 шт.) ИНДЕКС К ПОЗИЦИИ: ТЕРм08-03-573-04 ОЗП=17,18; ЭМ=7,42; ЗПМ=17,18; МАТ=5,87 | 6 | 257,69 186,75 | 66,48 9,28 | 1546.14 | 1120.5 | 398,88 55,68 | 1.13 | 6.78
15 | Прайс | Кнопка Стоп (Красная/зеленая) (шт) МАТ=735/1,2*1,02 | 1 | 624,75 735/1,2*1,02 |  | 624.75
16 | Прайс | Кнопка аварийная СТОП (шт) МАТ=1245/1,2*1,02 | 5 | 1058,25 1245/1,2*1,02 |  | 5291.25
17 | ТЕРм08-03-573-04 Приказ Минстроя России от 21.09.15 №675/пр | Шкаф (пульт) управления навесной, высота, ширина и глубина: до 600х600х350 мм (1 шт.) ИНДЕКС К ПОЗИЦИИ: ТЕРм08-03-573-04 ОЗП=17,18; ЭМ=7,42; ЗПМ=17,18; МАТ=5,87 | 3 | 717,12 403,9 | 296,73 54,29 | 2151.36 | 1211.7 | 890,19 162,87 | 2.37 | 7.11
18 | Прайс | ABB Бокс Mistral41 настенный 36М прозрачная дверь 3 ряда (с клем блоком) 512*297*119 1SPE007717F9994 (шт) МАТ=8045/1,2*1,02 | 3 | 6838,25 8045/1,2*1,02 |  | 20514.75
19 | ТЕРм08-03-575-01 Приказ Минстроя России от 21.09.15 №675/пр | Прибор или аппарат (1 шт.) ИНДЕКС К ПОЗИЦИИ: ТЕРм08-03-573-04 ОЗП=17,18; ЭМ=7,42; ЗПМ=17,18; МАТ=5,87 | 5 | 193,22 190,87 |  | 966.1 | 954.35 |  | 1.12 | 5.6
20 | Прайс | Рубильник OT63F3 3п с рукояткой DIN/винт (шт) МАТ=3186*1,08/1,2*1,02 | 1 | 2924,75 3186*1,08/1,2*1,02 |  | 2924.75
21 | Прайс | AF30-30-00-11 КОНТАКТОР С УНИВЕРСАЛЬНОЙ КАТУШКОЙ УПРАВЛЕНИЯ 24-60BAC/20-60BDC (шт) МАТ=9677*1,08/1,2*1,02 | 4 | 8883,49 9677*1,08/1,2*1,02 |  | 35533.96
22 | ТЕРм08-03-593-10 Приказ Минстроя России от 21.09.15 №675/пр | Световые настенные указатели (100 шт.) ИНДЕКС К ПОЗИЦИИ: ТЕРм08-03-573-04 ОЗП=17,18; ЭМ=7,42; ЗПМ=17,18; МАТ=5,87 | 0.04 | 16548,48 13388,72 | 332,42 46,39 | 661.94 | 535.55 | 13,3 1,86 | 78.56 | 3.14
23 | Прайс ЭТМ | Iek MLS20-230-K06 Сигнальная лампа ЛС-47М (зеленая) (матрица) ИЭК (шт) МАТ=212*1,08/1,2*1,02 | 4 | 194,62 212*1,08/1,2*1,02 |  | 778.48
24 | ТЕРм08-03-526-01 Приказ Минстроя России от 21.09.15 №675/пр | Автомат одно-, двух-, трехполюсный, устанавливаемый на конструкции: на стене или колонне, на ток до 25 А (1 шт.) ИНДЕКС К ПОЗИЦИИ: ТЕРм08-03-526-01 ОЗП=17,18; ЭМ=5,41; ЗПМ=17,18; МАТ=6,26 | 28 | 371,05 254,95 | 6.49 | 10389.4 | 7138.6 | 181.72 | 1.56 | 43.68
25 | Прайс | Выключатель автоматический трехполюсный 25А С S203 6кА (S203 C25) (шт) МАТ=2227*1,08/1,2*1,02 | 2 | 2044,39 2227*1,08/1,2*1,02 |  | 4088.78
26 | Прайс | Выключатель автоматический трехполюсный 16А С S203 6кА (S203 C16) (шт) МАТ=1839*1,08/1,2*1,02 | 3 | 1688,2 1839*1,08/1,2*1,02 |  | 5064.6
27 | Прайс | Выключатель автоматический двухполюсный 25А С S202 6кА (S202 C25) (шт) МАТ=1906*1,08/1,2*1,02 | 1 | 1749,71 1906*1,08/1,2*1,02 |  | 1749.71
28 | Прайс | Выключатель автоматический двухполюсный 10А С S202 6кА (S202 C10) (шт) МАТ=1596*1,08/1,2*1,02 | 4 | 1465,13 1596*1,08/1,2*1,02 |  | 5860.52
29 | Прайс | Выключатель автоматический 2P 6A C 4.5кА BMS412C06 (шт) МАТ=3942*1,08/1,2*1,02 | 10 | 3618,76 3942*1,08/1,2*1,02 |  | 36187.6
30 | Прайс | ABB Авт. защ. двиг. MS 116 - 4,0 (2,5-4,0)A 50кА (SST1SAM250000R1008) / кор.1шт. / (шт) МАТ=2632*1,08/1,2*1,02 | 4 | 2416,18 2632*1,08/1,2*1,02 |  | 9664.72
31 | Прайс | Контактор ESB25-40N-07 модульный (25А АС-1, 4НО), катушка 400В AC/DC (шт) МАТ=4477*1,08/1,2*1,02 | 3 | 4109,89 4477*1,08/1,2*1,02 |  | 12329.67
32 | Прайс | Контактор модульный 1НО+1НЗ 25А 230В МК-103 (шт) МАТ=1179*1,08/1,2*1,02 | 1 | 1082,32 1179*1,08/1,2*1,02 |  | 1082.32
33 | Прайс | Выключатель автоматический дифференциальный 2п 16А 30мА DS202M С AC (DS202 M AC-C16/0,0) (шт) МАТ=17646*1,08/1,2*1,02 | 1 | 16199,03 17646*1,08/1,2*1,02 |  | 16199.03
34 | Прайс | Автомат защиты двигателя 24-32A GZ1E Schneider Electric (шт) МАТ=2645*1.08/1,2*1,02 | 2 | 2428,11 2645*1.08/1,2*1,02 |  | 4856.22
35 | ТЕРм08-03-526-02 Приказ Минстроя России от 21.09.15 №675/пр | Автомат одно-, двух-, трехполюсный, устанавливаемый на конструкции: на стене или колонне, на ток до 100 А (1 шт.) ИНДЕКС К ПОЗИЦИИ: ТЕРм08-03-526-01 ОЗП=17,18; ЭМ=5,41; ЗПМ=17,18; МАТ=6,26 | 5 | 595,92 378,99 | 19,8 2,41 | 2979.6 | 1894.95 | 99 12,05 | 2.32 | 11.6
36 | Прайс | Контактор ESB25-40N-06 модульный (25А АС-1, 4НО), катушка 230В AC/DC (шт) МАТ=3878*1,08/1,2*1,02 | 2 | 3560 3878*1,08/1,2*1,02 |  | 7120
37 | Прайс | Выключатель автоматический трехполюсный 40А С S203 6кА (S203 C40) (шт) МАТ=2632*1,08/1,2*1,02 | 1 | 2416,18 2632*1,08/1,2*1,02 |  | 2416.18
38 | Прайс | Контактор ESB40-40N-06 модульный (40А АС-1, 4НО), катушка 230В AC/DC (шт) МАТ=7974*1,08/1,2*1,02 | 2 | 7320,13 7974*1,08/1,2*1,02 |  | 14640.26
39 | ТЕРм08-01-070-01 Приказ Минстроя России от 21.09.15 №675/пр | Шина сборная - три полосы в фазе, медная или алюминиевая сечением: до 500 мм2 (100 м) ИНДЕКС К ПОЗИЦИИ: ТЕРм08-01-070-01 ОЗП=17,18; ЭМ=10,26; ЗПМ=17,18; МАТ=5,52 | 0,006 0,6/100 | 33219,25 25121,28 | 5935,62 3312,99 | 199.32 | 150.73 | 35,61 19,88 | 152 | 0.91
40 | Прайс | Шина соединительная типа PIN (штырь) 3Р 63А (дл.1м) HLT 081-13-03 (м) МАТ=1007.69/1,2*1,02 | 0.5 | 856,54 1007.69/1,2*1,02 |  | 428.27
41 | Прайс | Шина "N" (ноль) 12 отвер. 8х12 мм на DIN нейл. корп. (синий) латунь PROxima sn0-125-12-dn EKF (шт) МАТ=3620.8/1,2*1,02 | 6 | 3077,68 3620.8/1,2*1,02 |  | 18466.08
42 | ТЕРм08-03-574-03 Приказ Минстроя России от 21.09.15 №675/пр | Разводка по устройствам и подключение жил кабелей или проводов сечением: до 35 мм2 (100 жил) ИНДЕКС К ПОЗИЦИИ: ТЕРм08-03-574-03 ОЗП=17,18; ЭМ=5,58; ЗПМ=17,18; МАТ=6,03 | 2,32 232/100 | 7499,67 6612,58 | 110,37 4,64 | 17399.23 | 15341.19 | 256,06 10,76 | 38.8 | 90.02
43 | ТЕРм 10-01-051-29 | Разделка кабелей (10 концов кабеля) ИНДЕКС К ПОЗИЦИИ: ТЕРм 10-01-051-29_0 (2163_0) ТЕРм 10-01-051-29_0 ОЗП=18,71; ЗПМ=18,71; МАТ=5,78 | 23,2 232/10 | 758,79 737,92 |  | 17603.93 | 17119.74 |  | 4.1 | 95.12
44 | ТЕРм08-03-573-04 Приказ Минстроя России от 21.09.15 №675/пр | Шкаф (пульт) управления навесной, высота, ширина и глубина: до 600х600х350 мм (ДИРЕКТВИЖЕН) (1 шт.) ИНДЕКС К ПОЗИЦИИ: ТЕРм08-03-573-04 ОЗП=17,18; ЭМ=7,42; ЗПМ=17,18; МАТ=5,87 | 1 | 717,12 403,9 | 296,73 54,29 | 717.12 | 403.9 | 296,73 54,29 | 2.37 | 2.37
45 | ТЕРм08-02-390-03 Приказ Минстроя России от 21.09.15 №675/пр | Короба пластмассовые: шириной до 120 мм (100 м) ИНДЕКС К ПОЗИЦИИ: ТЕРм08-02-390-03 ОЗП=17,18; ЭМ=4,63; ЗПМ=17,18; МАТ=4 | 0,141 14,1/100 | 3868,64 3321,58 | 184,78 2,41 | 545.48 | 468.34 | 26,05 0,34 | 20.33 | 2.87
46 | Прайс ЭТМ | Кабель-канал DKC 01781 TA-GN 100X60W0 In-liner Classic Короб с направл. (м) МАТ=1066/1,2*1,02 | 20,91 20*1,025*1,02 | 906.1 |  | 18946.55
47 | ТЕРм08-04-745-01 Приказ Минстроя России от 21.09.15 №675/пр | Ввод герметичный (1 шт.) ИНДЕКС К ПОЗИЦИИ: ТЕРм08-02-396-02 ОЗП=17,18; ЭМ=7,67; ЗПМ=17,18; МАТ=4,5 | 15 | 7433,14 3553,34 | 3572,99 769,15 | 111497.1 | 53300.1 | 53594,85 11537,25 | 21.5 | 322.5
48 | ТССЦ-101-0179 Приказ Минстроя России от 21.09.15 №675/пр | Гвозди строительные с плоской головкой 1,6x50 мм (т) ИНДЕКС К ПОЗИЦИИ: ТЕРм08-02-396-02 ОЗП=17,18; ЭМ=7,67; ЗПМ=17,18; МАТ=4,5 | -0,0023 | 38138.04 |  | -87.72
49 | ТССЦ-101-1755 Приказ Минстроя России от 21.09.15 №675/пр | Сталь полосовая, марка стали Ст3сп шириной 50-200 мм толщиной 4-5 мм (т) ИНДЕКС К ПОЗИЦИИ: ТЕРм08-02-396-02 ОЗП=17,18; ЭМ=7,67; ЗПМ=17,18; МАТ=4,5 | -0,0195 | 20244.96 |  | -394.78
50 | ТССЦ-101-1924 Приказ Минстроя России от 21.09.15 №675/пр | Электроды диаметром 4 мм Э42А (кг) ИНДЕКС К ПОЗИЦИИ: ТЕРм08-02-396-02 ОЗП=17,18; ЭМ=7,67; ЗПМ=17,18; МАТ=4,5 | -37,5 | 39.78 |  | -1491.75
51 | ТССЦ-101-2353 Приказ Минстроя России от 21.09.15 №675/пр | Спирт этиловый ректификованный технический, сорт I (т) ИНДЕКС К ПОЗИЦИИ: ТЕРм08-02-396-02 ОЗП=17,18; ЭМ=7,67; ЗПМ=17,18; МАТ=4,5 | -0,0008 | 171091.44 |  | -136.87
52 | ТССЦ-102-0081 Приказ Минстроя России от 21.09.15 №675/пр | Доски необрезные хвойных пород длиной 4-6,5 м, все ширины, толщиной 44 мм и более, III сорта (м3) ИНДЕКС К ПОЗИЦИИ: ТЕРм08-02-396-02 ОЗП=17,18; ЭМ=7,67; ЗПМ=17,18; МАТ=4,5 | -0,09 | 3077.69 |  | -276.99
53 | ТССЦ-201-0835 Приказ Минстроя России от 21.09.15 №675/пр | Подкладки металлические (кг) ИНДЕКС К ПОЗИЦИИ: ТЕРм08-02-396-02 ОЗП=17,18; ЭМ=7,67; ЗПМ=17,18; МАТ=4,5 | -7,5 | 38.25 |  | -286.88
54 | ТССЦ-509-0910 Приказ Минстроя России от 21.09.15 №675/пр | Бумага асбестовая электроизоляционная марки БЭ толщиной 0,2-0,3 мм (т) ИНДЕКС К ПОЗИЦИИ: ТЕРм08-02-396-02 ОЗП=17,18; ЭМ=7,67; ЗПМ=17,18; МАТ=4,5 | -0,0225 | 48507.3 |  | -1091.41
55 | Прайс | Гермоввод механический PS3 (шт) МАТ=(33*90,52)/1,2*1,02 | 15 | 2539,09 (33*90,52)/1,2*1,02 |  | 38086.35
56 | ТЕРм20-01-039-01 Приказ Минстроя России от 21.09.15 №675/пр | Устройство бесперебойного питания (УБП), кВА: до 10 (1 шт.) ИНДЕКС К ПОЗИЦИИ: ТЕРм20-01-039-01 ОЗП=19,18; ЭМ=8,59; ЗПМ=19,18; МАТ=9,05 | 1 | 5695,61 4127,73 | 522,79 134,64 | 5695.61 | 4127.73 | 522,79 134,64 | 22.63 | 22.63
57 | Прайс | Источник бесперебойного питания 2,2кВА (шт) МАТ=89230/1,2*1,02 | 1 | 75845,5 89230/1,2*1,02 |  | 75845.5
Раздел 3. Л.8
58 | ТЕРм 08-05-038-01 | Кабель в проложенных трубах, масса 1 м до 1 кг (100 м кабеля) ИНДЕКС К ПОЗИЦИИ: ТЕРм 08-05-038-01_0 (1402_0) ТЕРм 08-05-038-01_0 ОЗП=18,71; ЭМ=6,21; ЗПМ=18,71; МАТ=6,98 | 22,75 (335+315+785+450+390)/100 | 3746,83 2027,98 | 1171,27 98,6 | 85240.38 | 46136.55 | 26646,39 2243,15 | 11.95 | 271.86
59 | ТЕРм 08-02-144-01 | Присоединение к зажимам жил проводов или кабелей сечением до 2,5 мм2 (100 шт.) ИНДЕКС К ПОЗИЦИИ: ТЕРм 08-02-144-01_0 (1449_0) ТЕРм 08-02-144-01_0 ОЗП=18,71; ЗПМ=18,71; МАТ=6,62 | 1.14 | 1740,12 1727,87 |  | 1983.74 | 1969.77 |  | 9.6 | 10.94
60 | Прайс | Кабель КВВГЭнг-LS 2х0,75 (м.) МАТ=52,39/1,2*1,02 | 343,375 (335)*1,025 | 44,53 52,39/1,2*1,02 |  | 15290.49
61 | Прайс | Кабель контрольный КВВГЭнг(А)-LS 2х1.5 ТРТС (м.) МАТ=67,7*1,08/1,2*1,02 | 322,875 315*1,025 | 62,15 67,7*1,08/1,2*1,02 |  | 20066.68
62 | Прайс | Кабель МКЭШ 2х0.75 ТРТС (м.) МАТ=56,7*1,08/1,2*1,02 | 804,625 785*1,025 | 52,05 56,7*1,08/1,2*1,02 |  | 41880.73
63 | Прайс | Кабель монтажный МКЭШ 4х0.75 (м.) МАТ=89,2*1,08/1,2*1,02 | 461,25 450*1,025 | 81,89 89,2*1,08/1,2*1,02 |  | 37771.76
64 | ТССЦ 502-0520 | Провода силовые для электрических установок на напряжение до 450 В с медной жилой марки ПуГВ, сечением 6 мм2 (1000 м) ИНДЕКС К ПОЗИЦИИ: 502-0520_0 (1515_0) 502-0520_0 МАТ=6,54 | 0,39975 390/1000*1,025 | 28527.74 |  | 11403.96
65 | ТЕРм 10-01-051-29 | Разделка и включение кабелей (10 концов кабеля) ИНДЕКС К ПОЗИЦИИ: ТЕРм 10-01-051-29_0 (2163_0) ТЕРм 10-01-051-29_0 ОЗП=18,71; ЗПМ=18,71; МАТ=5,78 | 11.4 | 758,79 737,92 |  | 8650.21 | 8412.29 |  | 4.1 | 46.74
Раздел 4. Раздел 4. Л.9
66 | ТЕРм 08-05-038-01 | Кабель в проложенных трубах, масса 1 м до 1 кг (100 м кабеля) ИНДЕКС К ПОЗИЦИИ: ТЕРм 08-05-038-01_0 (1402_0) ТЕРм 08-05-038-01_0 ОЗП=18,71; ЭМ=6,21; ЗПМ=18,71; МАТ=6,98 | 9,01 901/100 | 3746,83 2027,98 | 1171,27 98,6 | 33758.94 | 18272.1 | 10553,14 888,39 | 11.95 | 107.67
67 | ТЕРм 08-02-144-01 | Присоединение к зажимам жил проводов или кабелей сечением до 2,5 мм2 (100 шт.) ИНДЕКС К ПОЗИЦИИ: ТЕРм 08-02-144-01_0 (1449_0) ТЕРм 08-02-144-01_0 ОЗП=18,71; ЗПМ=18,71; МАТ=6,62 | 1.32 | 1740,12 1727,87 |  | 2296.96 | 2280.79 |  | 9.6 | 12.67
68 | ТССЦ 502-0520 | Провода силовые для электрических установок на напряжение до 450 В с медной жилой марки ПуГВ, сечением 6 мм2 (1000 м) ИНДЕКС К ПОЗИЦИИ: 502-0520_0 (1515_0) 502-0520_0 МАТ=6,54 | 0,328 320/1000*1,025 | 28527.74 |  | 9357.1
69 | ТЕРм 10-01-051-29 | Разделка и включение кабелей (10 концов кабеля) ИНДЕКС К ПОЗИЦИИ: ТЕРм 10-01-051-29_0 (2163_0) ТЕРм 10-01-051-29_0 ОЗП=18,71; ЗПМ=18,71; МАТ=5,78 | 13.2 | 758,79 737,92 |  | 10016.03 | 9740.54 |  | 4.1 | 54.12
70 | Прайс | Кабель NYY-J 7X1.5 RE (м) МАТ=435/1,2*1,02 | 82 80*1,025 | 369,75 435/1,2*1,02 |  | 30319.5
71 | Прайс | KJAAM-HF 2x(2+1) +0,5 КАБЕЛЬ NESTOR (м.) МАТ=118,2/1.20*1,02 | 82 80*1,025 | 100,47 118,2/1.20*1,02 |  | 8238.54
72 | Прайс | Кабель МКЭШ 2х0.75 ТРТС (м.) МАТ=56,7*1,08/1,2*1,02 | 379,25 370*1,025 | 52,05 56,7*1,08/1,2*1,02 |  | 19739.96
73 | Прайс | Кабель витая пара FTP 4PR 24AWG, CAT5e наружный (OUTDOOR) (м.) МАТ=75,48*1,08/1,2*1,02 | 52,275 51*1,025 | 69,29 75,48*1,08/1,2*1,02 |  | 3622.13
Раздел 5. Л.12, Л.13
74 | ТЕР 34-02-003-01 | Устройство трубопроводов из полиэтиленовых труб до 2 отверстий (1 канало-километр трубопровода) (Приказ 81/пр от 2017.02.09 п.8.7 При применении расценок на строительные и специальные строительные работы для определения стоимости работ по реконструкции и капитальному ремонту объектов капитального строительства ОЗП=1,15; ЭМ-ЗПМ=1,25; ЗПМ=1,25; ТЗ=1,15; ТЗМ=1,25) ИНДЕКС К ПОЗИЦИИ: ТЕР 34-02-003-01_0 (1317_0) ТЕР 34-02-003-01_0 ОЗП=18,71; ЗПМ=18,71; МАТ=6,94 | 0,98 980/1000 | 243278,65 24209,99 |  | 238413.08 | 23725.79 |  | 152.95 | 149.89
75 | Прайс | Труба ПНД водопроводная Ø 50 мм стенка 5.6 мм (м.) МАТ=126,4*1,08/1,2*1,02 | 717,5 700*1,025 | 116,04 126,4*1,08/1,2*1,02 |  | 83258.7
76 | Прайс | Труба ПНД водопроводная Ø 110 мм стенка 8.1 мм (м.) МАТ=339,3*1,08/1,2*1,02 | 287 280*1,025 | 311,48 339,3*1,08/1,2*1,02 |  | 89394.76
77 | ТЕР34-02-005-07 Приказ Минстроя России от 21.09.15 №675/пр | Устройство колодцев железобетонных сборных типовых, собранных на трассе, устанавливаемых: на проезжей части ККС-3 (1 колодец) (Приказ 81/пр от 2017.02.09 п.8.7 При применении расценок на строительные и специальные строительные работы для определения стоимости работ по реконструкции и капитальному ремонту объектов капитального строительства ОЗП=1,15; ЭМ-ЗПМ=1,25; ЗПМ=1,25; ТЗ=1,15; ТЗМ=1,25) ИНДЕКС К ПОЗИЦИИ: ТЕРм 08-02-144-01_0 (2021_0) ТЕРм 08-02-144-01_0 ОЗП=18,71; ЗПМ=18,71; МАТ=6,62 | 3 | 11000,49 1990,93 | 106,79 230,69 | 33001.47 | 5972.79 | 320,37 692,07 | 11.59 | 34.77
78 | Прайс | Колодец ККСр-1-10(80) ГЕК-ССД (В20) (шт) МАТ=35600*1,08/1,2*1,02 | 3 | 32680,8 35600*1,08/1,2*1,02 |  | 98042.4
79 | ТЕР34-02-008-01 Приказ Минстроя России от 21.09.15 №675/пр | Установка люка в колодцах: на проезжей части (1 шт.) (Приказ 81/пр от 2017.02.09 п.8.7 При применении расценок на строительные и специальные строительные работы для определения стоимости работ по реконструкции и капитальному ремонту объектов капитального строительства ОЗП=1,15; ЭМ-ЗПМ=1,25; ЗПМ=1,25; ТЗ=1,15; ТЗМ=1,25) ИНДЕКС К ПОЗИЦИИ: ТЕРм 08-02-144-01_0 (2021_0) ТЕРм 08-02-144-01_0 ОЗП=18,71; ЗПМ=18,71; МАТ=6,62 | 3 | 8536,05 764,3 |  | 25608.15 | 2292.9 |  | 4.55 | 13.65
80 | ТССЦ 103-0153 | Трубы стальные электросварные прямошовные со снятой фаской из стали марок БСт2кп-БСт4кп и БСт2пс-БСт4пс наружный диаметр 89 мм, толщина стенки 3,0 мм (м) ИНДЕКС К ПОЗИЦИИ: 103-0153_0 (2833_0) 103-0153_0 МАТ=5,98 | 19.5 | 247.27 |  | 4821.77
81 | ТЕР46-03-013-30 Приказ Минстроя России от 21.09.15 №675/пр | Сверление отверстий в потолочных бетонных конструкциях перфоратором глубиной 200 мм диаметром: 65 мм (100 отверстий) (Приказ 81/пр от 2017.02.09 п.8.7 При применении расценок на строительные и специальные строительные работы для определения стоимости работ по реконструкции и капитальному ремонту объектов капитального строительства ОЗП=1,15; ЭМ-ЗПМ=1,25; ЗПМ=1,25; ТЗ=1,15; ТЗМ=1,25) ИНДЕКС К ПОЗИЦИИ: ТЕРм 08-02-144-01_0 (2021_0) ТЕРм 08-02-144-01_0 ОЗП=18,71; ЗПМ=18,71; МАТ=6,62 | 0.85 | 6073,18 5205,12 | 868.06 | 5162.2 | 4424.35 | 737.85 | 32.61 | 27.72
82 | ТЕР 09-08-001-01 | Установка металлических столбов высотой до 4 м с погружением в бетонное основание (100 столбов) (Приказ 81/пр от 2017.02.09 п.8.7 При применении расценок на строительные и специальные строительные работы для определения стоимости работ по реконструкции и капитальному ремонту объектов капитального строительства ОЗП=1,15; ЭМ-ЗПМ=1,25; ЗПМ=1,25; ТЗ=1,15; ТЗМ=1,25) ИНДЕКС К ПОЗИЦИИ: ТЕР 09-08-001-01_0 (1823_0) ТЕР 09-08-001-01_0 ОЗП=18,71; ЭМ=6,26; ЗПМ=18,71; МАТ=3,75 | 0.05 | 31440,24 6541,2 | 24047,98 6355,41 | 1572.01 | 327.06 | 1202,4 317,77 | 40.99 | 2.05
83 | ТССЦ 103-1512 | Трубы стальные квадратные (ГОСТ 8639-82) размером 60х60 мм, толщина стенки 4 мм (м) ИНДЕКС К ПОЗИЦИИ: 103-1512_0 (1857_0) 103-1512_0 МАТ=5,38 | 10 | 282.23 |  | 2822.3
84 | ТССЦ 401-0006 | Бетон тяжелый, класс В15 (М200) (м3) ИНДЕКС К ПОЗИЦИИ: 401-0006_0 (1853_0) 401-0006_0 МАТ=6,22 | 0.11 | 3683.11 |  | 405.14
85 | ТЕР 07-01-044-03 | Установка монтажных изделий массой до 20 кг (1 т стальных элементов) (Приказ 81/пр от 2017.02.09 п.8.7 При применении расценок на строительные и специальные строительные работы для определения стоимости работ по реконструкции и капитальному ремонту объектов капитального строительства ОЗП=1,15; ЭМ-ЗПМ=1,25; ЗПМ=1,25; ТЗ=1,15; ТЗМ=1,25) ИНДЕКС К ПОЗИЦИИ: ТЕР 07-01-044-03_0 (1865_0) ТЕР 07-01-044-03_0 ОЗП=18,71; ЭМ=6,99; ЗПМ=18,71; МАТ=8,46 | 0.018 | 76134,62 9380,63 | 2361.29 | 1370.42 | 168.85 | 42.5 | 49.11 | 0.88
86 | ТЕРм 11-03-001-01 | Приборы, устанавливаемые на металлоконструкциях, щитах и пультах, масса до 5 кг (1 шт.) ИНДЕКС К ПОЗИЦИИ: ТЕРм 11-03-001-01_0 (1922_0) ТЕРм 11-03-001-01_0 ОЗП=18,71; ЗПМ=18,71; МАТ=7,2 | 1 | 103,88 96,54 |  | 103.88 | 96.54 |  | 0.52 | 0.52
87 | Прайс | УЗА-3В, Устройство заземления автоцистерн (шт.) МАТ=15600.00/1.20+20.80+260.42 | 2 | 13281,22 15600.00/1.20+20.80+260.42 |  | 26562.44
88 | ТЕРм 11-03-001-01 | Приборы, устанавливаемые на металлоконструкциях, щитах и пультах, масса до 5 кг (1 шт.) ИНДЕКС К ПОЗИЦИИ: ТЕРм 11-03-001-01_0 (1966_0) ТЕРм 11-03-001-01_0 ОЗП=18,71; ЗПМ=18,71; МАТ=7,2 | 2 | 103,88 96,54 |  | 207.76 | 193.08 |  | 0.52 | 1.04
89 | ТССЦ 509-5220 | Перемычки гибкие ПГС-25-280 У2,5 (шт.) ИНДЕКС К ПОЗИЦИИ: 509-5220_0 (1962_0) 509-5220_0 МАТ=9,54 | 2 | 211.88 |  | 423.76
90 | ТССЦ 110-0003 | Болты заземления (шт.) ИНДЕКС К ПОЗИЦИИ: 110-0003_0 (1980_0) 110-0003_0 МАТ=7,24 | 2 | 37.36 |  | 74.72
91 | ТЕРм08-02-163-01 Приказ Минстроя России от 21.09.15 №675/пр | Заделка концевая с термоусаживающимися полиэтиленовыми перчатками для 3-4-жильного кабеля с бумажной изоляцией напряжением до 1 кВ, сечение одной жилы: до 35 мм2 (1 шт.) ИНДЕКС К ПОЗИЦИИ: ТЕРм08-02-163-01 ОЗП=17,18; ЭМ=0; ЗПМ=17,18; МАТ=6,51 | 41 | 210,73 181,76 |  | 8639.93 | 7452.16 |  | 1.1 | 45.1
92 | Прайс | МУФТА ТЕРМОУСАДОЧНАЯ ДУ 125 ММ. L-500 ММ (шт.) МАТ=538,56/1.20+20.80+260.42 | 41 | 730,02 538,56/1.20+20.80+260.42 |  | 29930.82
93 | ТЕРм10-04-101-08 Приказ Минстроя России от 21.09.15 №675/пр | Громкоговоритель или звуковая колонка: на столбе или на крыше, мощность до 10 Вт (1 шт.) ИНДЕКС К ПОЗИЦИИ: ТЕРм10-04-101-08 ОЗП=17,18; ЭМ=0; ЗПМ=17,18; МАТ=6,27 | 1 | 738,78 623,29 |  | 738.78 | 623.29 |  | 4 | 4
94 | Прайс | Оповещатель охранно-пожарный свето-звуковой взрывозащищенный ВС3-220В (шт.) МАТ=12456/1.20*1,02 | 1 | 10587,6 12456/1.20*1,02 |  | 10587.6
Раздел 6. СУГ
95 | ТЕРм 08-05-038-01 | Кабель в проложенных трубах, масса 1 м до 1 кг (100 м кабеля) ИНДЕКС К ПОЗИЦИИ: ТЕРм 08-05-038-01_0 (1402_0) ТЕРм 08-05-038-01_0 ОЗП=18,71; ЭМ=6,21; ЗПМ=18,71; МАТ=6,98 | 11,1725 1117,25/100 | 3746,83 2027,98 | 1171,27 98,6 | 41861.46 | 22657.61 | 13086,01 1101,61 | 11.95 | 133.51
96 | ТССЦ-501-8380 Приказ Минстроя России от 21.09.15 №675/пр | Кабель силовой с медными жилами с поливинилхлоридной изоляцией с броней из стальной ленты в шланге из поливинилхлорида ВБбШв, напряжением 0,66 Кв, число жил – 4 и сечением 2,5 мм2 (1000 м) ИНДЕКС К ПОЗИЦИИ: 501-8439_0 (963_0) 501-8439_0 МАТ=8,46 | 0,27675 (90+90+90)/1000*1,025 | 107348.26 |  | 29708.63
97 | ТССЦ-501-8385 Приказ Минстроя России от 21.09.15 №675/пр | Кабель силовой с медными жилами с поливинилхлоридной изоляцией с броней из стальной ленты в шланге из поливинилхлорида ВБбШв, напряжением 0,66 Кв, число жил – 5 и сечением 1,5 мм2 (1000 м) ИНДЕКС К ПОЗИЦИИ: 501-8439_0 (963_0) 501-8439_0 МАТ=8,46 | 0,09225 90/1000*1,025 | 93566.67 |  | 8631.53
98 | ТССЦ-501-8379 Приказ Минстроя России от 21.09.15 №675/пр | Кабель силовой с медными жилами с поливинилхлоридной изоляцией с броней из стальной ленты в шланге из поливинилхлорида ВБбШв, напряжением 0,66 Кв, число жил – 4 и сечением 1,5 мм2 (1000 м) ИНДЕКС К ПОЗИЦИИ: 501-8439_0 (963_0) 501-8439_0 МАТ=8,46 | 0,09225 90/1000*1,025 | 84362.95 |  | 7782.48
99 | Прайс ЭТМ | Кабель МКЭШ 5х0.75 ТРТС (м) МАТ=98,23/1,2*1,02 | 471,5 (90+90+90+95+95)*1,025 | 83,5 98,23/1,2*1,02 |  | 39370.25
100 | ТССЦ-501-8386 Приказ Минстроя России от 21.09.15 №675/пр | Кабель силовой с медными жилами с поливинилхлоридной изоляцией с броней из стальной ленты в шланге из поливинилхлорида ВБбШв, напряжением 0,66 Кв, число жил – 5 и сечением 2,5 мм2 (1000 м) ИНДЕКС К ПОЗИЦИИ: 501-8439_0 (963_0) 501-8439_0 МАТ=8,46 | 0,09225 90/1000*1,025 | 122485.91 |  | 11299.33
101 | ТССЦ-501-8678 Приказ Минстроя России от 21.09.15 №675/пр | Кабель силовой огнестойкий с медными жилами с изоляцией и оболочкой из ПВХ, не распространяющий горение, с низким дымо- и газовыделением, напряжением 1,0 кВ марки ВВГнг-FRLS 4х2,5 (1000 м) ИНДЕКС К ПОЗИЦИИ: 501-8439_0 (963_0) 501-8439_0 МАТ=8,46 | 0,09225 90/1000*1,025 | 172559.8 |  | 15918.64
102 | ТЕРм 08-02-144-01 | Присоединение к зажимам жил проводов или кабелей сечением до 2,5 мм2 (100 шт.) ИНДЕКС К ПОЗИЦИИ: ТЕРм 08-02-144-01_0 (1449_0) ТЕРм 08-02-144-01_0 ОЗП=18,71; ЗПМ=18,71; МАТ=6,62 | 1.02 | 1740,12 1727,87 |  | 1774.92 | 1762.43 |  | 9.6 | 9.79
103 | ТЕРм 10-01-051-29 | Разделка и включение кабелей (10 концов кабеля) ИНДЕКС К ПОЗИЦИИ: ТЕРм 10-01-051-29_0 (2163_0) ТЕРм 10-01-051-29_0 ОЗП=18,71; ЗПМ=18,71; МАТ=5,78 | 10.2 | 758,79 737,92 |  | 7739.66 | 7526.78 |  | 4.1 | 41.82
104 | ТЕРм 11-03-011-02 | Прибор для анализа физико-химического состава вещества, категория сложности II (1 компл.) ИНДЕКС К ПОЗИЦИИ: ТЕРм 11-03-011-02_0 (1894_0) ТЕРм 11-03-011-02_0 ОЗП=17,18; ЭМ=7,98; ЗПМ=17,18; МАТ=6,57 | 1 | 2053,99 1530,39 | 393,25 51,02 | 2053.99 | 1530.39 | 393,25 51,02 | 8.98 | 8.98
105 | Прайс | СИГНАЛИЗАТОР ГОРЮЧИХ ГАЗОВ СТМ-10-0001 РДГЦ (шт) МАТ=88220/1,2*1,02 | 1 | 74987 88220/1,2*1,02 |  | 74987
Итого прямые затраты по смете в текущих ценах | [5 empty] | 2148174.64 | 390160.18 | 118490,90 19617,73 |  | 2373.44
Накладные расходы | [5 empty] | 371740.26
Сметная прибыль | [5 empty] | 247301
Итоги по смете:
Итого Строительные работы | [5 empty] | 817891.27 |  |  |  | 784.74
Итого Монтажные работы | [5 empty] | 1949324.63 |  |  |  | 1588.7
Итого | [5 empty] | 2767215.9 |  |  |  | 2373.44
В том числе:
Основная заработная плата | [5 empty] | 390160.18
Материалы | [5 empty] | 1639523.56
Машины и механизмы | [5 empty] | 118490.9
в том числе заработная плата машинистов | [5 empty] | 19617.73
Накладные расходы | [5 empty] | 371740.26
Сметная прибыль | [5 empty] | 247301
Временные здания и сооружения 1,28% от 2767215,9 | [5 empty] | 35420.36
Итого | [5 empty] | 2802636.26
Непредвиденные затраты 2% от 2802636,26 | [5 empty] | 56052.73
Итого с непредвиденными | [5 empty] | 2858688.99
НДС 20% от 2858688,99 | [5 empty] | 571737.8
ВСЕГО по смете | [5 empty] | 3430426.79 |  |  |  | 2373.44
Составил: ___________________________
(должность, подпись, расшифровка)
Проверил: ___________________________
(должность, подпись, расшифровка)