## ЛСР по форме №4
СОГЛАСОВАНО: | [7 empty] | УТВЕРЖДАЮ:
Рябов.В.А.
______________ | [7 empty] | ____________
" _____ " ________________ 2021 г. | [7 empty] | "_____ " ______________2021 г.
АЗС №4М на 250 заправок в сутки по адресу: г. Ульяновск, проспект Генерала Маргелова, д. 16
(наименование стройки)
ЛОКАЛЬНЫЙ СМЕТНЫЙ РАСЧЕТ № 01-01-06
(локальная смета)
на | Пожарная сигнализация
(наименование работ и затрат, наименование объекта)
Основание: 306/21-ПС
| Сметная стоимость _______________________________________________________________________________________________ |  | ___________________________891498,19 |  | руб.
| строительных работ _______________________________________________________________________________________________ |  | _______________________________________________________________________________________________211805,38 |  | руб.
| монтажных работ _______________________________________________________________________________________________ |  | _______________________________________________________________________________________________191800,71 |  | руб.
| оборудования _______________________________________________________________________________________________ |  | _______________________________________________________________________________________________319575,95 |  | руб.
| Средства на оплату труда _______________________________________________________________________________________________ |  | ___________________________93987,51 |  | руб.
| Сметная трудоемкость _______________________________________________________________________________________________ |  | _______________________________________________________________________________________________581,76 |  | чел.час
Составлен(а) в текущих (прогнозных) ценах по состоянию на ______________
№ пп | Шифр и номер позиции норматива | Наименование работ и затрат, единица измерения | Количество | Стоимость единицы, руб. |  | Общая стоимость, руб. |  |  | Затраты труда рабочих, чел.-ч, не занятых обслуживанием машин
|  |  |  | всего | эксплуата- ции машин | Всего | оплаты труда | эксплуата- ция машин
|  |  |  | оплаты труда | в т.ч. оплаты труда |  |  | в т.ч. оплаты труда | на единицу | всего
1 | 2 | 3 | 4 | 5 | 6 | 7 | 8 | 9 | 10 | 11
Раздел 1. Пожарная сигнализация
1 | ТЕРм 10-08-001-02 | Приборы ПС приемно-контрольные, пусковые, концентратор блок базовый на 20 лучей (1 шт.) ИНДЕКС К ПОЗИЦИИ: ТЕРм 10-08-001-02_0 (764_0) ТЕРм 10-08-001-02_0 ОЗП=18,71; ЭМ=4,59; ЗПМ=18,71; МАТ=7,9 | 2 | 2302,39 2202,17 | 1.47 | 4604.78 | 4404.34 | 2.94 | 11.7 | 23.4
2 | ТССЦ 509-1990 | Прибор приемно-контрольный охранно-пожарной сигнализации, тип Сигнал-20М (шт.) ИНДЕКС К ПОЗИЦИИ: 509-1990_0 (787_0) 509-1990_0 МАТ=4,72 | 1 | 3760.47 |  | 3760.47
3 | ТССЦ 509-4291 | Пульт контроля и управления охранно-пожарный, марка С2000-М (шт.) ИНДЕКС К ПОЗИЦИИ: 509-4291_0 (792_0) 509-4291_0 МАТ=4,68 | 1 | 5926.38 |  | 5926.38
4 | ТЕРм 10-08-001-08 | Прибор ОПС на 4 луча (1 шт.) ИНДЕКС К ПОЗИЦИИ: ТЕРм 10-08-001-08_0 (799_0) ТЕРм 10-08-001-08_0 ОЗП=18,71; ЭМ=4,58; ЗПМ=18,71; МАТ=5,8 | 1 | 497,21 471,49 | 1.19 | 497.21 | 471.49 | 1.19 | 2.4 | 2.4
5 О | Прайс | Устройство оконечное УО-4С исполнение 02 (шт.) ПЗ=6892,65/1.20+166.82+68.73 | 1 | 5979,43 6892,65/1.20+166.82+68.73 |  | 5979.43
6 | ТЕРм 10-08-003-06 | Устройство оптико-(фото)электрическое, блок питания и контроля (1 шт.) ИНДЕКС К ПОЗИЦИИ: ТЕРм 10-08-003-06_0 (825_0) ТЕРм 10-08-003-06_0 ОЗП=18,71; ЭМ=4,59; ЗПМ=18,71; МАТ=6,5 | 1 | 1163,33 1115,49 | 1.56 | 1163.33 | 1115.49 | 1.56 | 5.76 | 5.76
7 | ТССЦ 509-4560 | Источник резервного питания, марка РИП 24 исп. 02 (шт.) ИНДЕКС К ПОЗИЦИИ: 509-4560_0 (851_0) 509-4560_0 МАТ=4,67 | 1 | 4625.68 |  | 4625.68
8 | ТЕРм 11-04-008-01 | Съемные и выдвижные блоки (модули, ячейки, ТЭЗ), масса до 5 кг (1 шт.) ИНДЕКС К ПОЗИЦИИ: ТЕРм 11-04-008-01_0 (855_0) ТЕРм 11-04-008-01_0 ОЗП=18,71; ЭМ=9,9; ЗПМ=18,71; МАТ=6,61 | 2 | 176,03 166,52 | 8.32 | 352.06 | 333.04 | 16.64 | 1.03 | 2.06
9 | ТССЦ 509-1810 | Батарея аккумуляторная АКБ-7 12В/7 А/ч (шт.) ИНДЕКС К ПОЗИЦИИ: 509-1810_0 (870_0) 509-1810_0 МАТ=10,56 | 2 | 825.37 |  | 1650.74
10 | ТЕРм 10-08-002-02 | Извещатель ПС автоматический дымовой, фотоэлектрический, радиоизотопный, световой в нормальном исполнении (1 шт.) ИНДЕКС К ПОЗИЦИИ: ТЕРм 10-08-002-02_0 (874_0) ТЕРм 10-08-002-02_0 ОЗП=18,71; ЭМ=4,59; ЗПМ=18,71; МАТ=4,58 | 41 | 316,37 302,35 | 1.47 | 12971.17 | 12396.35 | 60.27 | 1.68 | 68.88
11 | ТССЦ 509-1882 | Извещатель пожарный дымовой ИП 212-45 (шт.) ИНДЕКС К ПОЗИЦИИ: 509-1882_0 (900_0) 509-1882_0 МАТ=6,07 | 41 | 285.78 |  | 11716.98
12 | ТЕРм 10-01-039-06 | Реле, ключ, кнопка и др. с подготовкой места установки (1 шт.) ИНДЕКС К ПОЗИЦИИ: ТЕРм 10-01-039-06_0 (904_0) ТЕРм 10-01-039-06_0 ОЗП=18,71; ЗПМ=18,71; МАТ=6,62 | 4 | 321,44 319,19 |  | 1285.76 | 1276.76 |  | 2 | 8
13 О | Прайс | ЭДУ 513-3М исп.01 ручной извещатель Болид (шт.) ПЗ=725,35/1.20+15.72+6.48 | 4 | 626,66 725,35/1.20+15.72+6.48 |  | 2506.64
14 | ТЕРм 10-08-002-03 | Извещатель ПС автоматический тепловой, дымовой, световой во взрывозащищенном исполнении (1 шт.) ИНДЕКС К ПОЗИЦИИ: ТЕРм 10-08-002-03_0 (928_0) ТЕРм 10-08-002-03_0 ОЗП=18,71; ЭМ=4,61; ЗПМ=18,71; МАТ=4,32 | 8 | 387,07 371,58 | 1.75 | 3096.56 | 2972.64 | 14 | 1.68 | 13.44
15 О | Прайс | Извещатель пожарный пламени взрывозащищенный ИП 330-5 (шт.) ПЗ=21863.00/1.20+546.58+225.19 | 4 | 18990,94 21863.00/1.20+546.58+225.19 |  | 75963.76
16 О | Прайс | Извещатель пожарный пламени ручной взрывозащищенный ИП 535-1ЭС "ИПРЭС" 1ExdIICT6 (шт.) ПЗ=24647.00/1.20+616.18+253.86 | 4 | 21409,21 24647.00/1.20+616.18+253.86 |  | 85636.84
17 | ТЕРм 08-01-080-01 | Прибор измерения и защиты, количество подключаемых концов до 2 (1 шт.) ИНДЕКС К ПОЗИЦИИ: ТЕРм 08-01-080-01_0 (960_0) ТЕРм 08-01-080-01_0 ОЗП=18,71; ЭМ=8,5; ЗПМ=18,71; МАТ=7,02 | 3 | 283,61 203,38 | 76,16 10,1 | 850.83 | 610.14 | 228,48 30,30 | 1.13 | 3.39
18 О | Прайс | Барьер искрозащиты, двухканальный, пассивный ШСБ-24 (шт.) ПЗ=1938.82/1.20+48.47+19.97 | 3 | 1684,12 1938.82/1.20+48.47+19.97 |  | 5052.36
19 | ТЕРм 08-10-010-01 | Прокладка труб гофрированных ПВХ для защиты проводов и кабелей (100 м) ИНДЕКС К ПОЗИЦИИ: ТЕРм 08-10-010-01_0 (995_0) ТЕРм 08-10-010-01_0 ОЗП=18,71; ЭМ=0,96; ЗПМ=18,71; МАТ=6,52 | 2,5 250/100 | 2783,38 2610,79 | 63.12 | 6958.45 | 6526.98 | 157.8 | 15.2 | 38
20 | ТССЦ 103-1178 | Клипса для крепежа гофротрубы, диаметром 25 мм (шт.) ИНДЕКС К ПОЗИЦИИ: 103-1178_0 (1259_0) 103-1178_0 МАТ=10,21 | 180 | 4.29 |  | 772.2
21 | ТССЦ 301-1380 | Трубки защитные гофрированные D25мм (м) ИНДЕКС К ПОЗИЦИИ: 301-1380_0 (1026_0) 301-1380_0 МАТ=8,22 | 250 | 17.76 |  | 4440
22 | ТЕРм 08-02-412-01 | Затягивание провода в проложенные трубы и металлические рукава первого одножильного или многожильного в общей оплетке, суммарное сечение до 2,5 мм2 (100 м) ИНДЕКС К ПОЗИЦИИ: ТЕРм 08-02-412-01_0 (1030_0) ТЕРм 08-02-412-01_0 ОЗП=18,71; ЭМ=8,5; ЗПМ=18,71; МАТ=5,36 | 1,8 180/100 | 872,9 789,75 | 19,04 2,62 | 1571.22 | 1421.55 | 34,27 4,72 | 4.49 | 8.08
23 | ТЕРм 08-02-412-02 | Затягивание провода в проложенные трубы и металлические рукава первого одножильного или многожильного в общей оплетке, суммарное сечение до 6 мм2 (100 м) ИНДЕКС К ПОЗИЦИИ: ТЕРм 08-02-412-02_0 (1066_0) ТЕРм 08-02-412-02_0 ОЗП=18,71; ЭМ=8,5; ЗПМ=18,71; МАТ=5,52 | 2,35 235/100 | 1058,98 948,04 | 38,08 5,05 | 2488.6 | 2227.89 | 89,49 11,87 | 5.39 | 12.67
24 | ТССЦ-501-8623 Приказ Минстроя России от 21.09.15 №675/пр | Кабель силовой огнестойкий с медными жилами с изоляцией и оболочкой из ПВХ, не распространяющий горение, с низким дымо- и газовыделением, напряжением 1,0 кВ (ГОСТ Р 53769-2010), марки ВВГнг(А)-FRLS 3х1,5ок(N,PE) (1000 м) ИНДЕКС К ПОЗИЦИИ: ТССЦ-501-8623 МАТ=6,15 | 0,0205 20*1,025/1000 | 114181.45 |  | 2340.72
25 | Прайс | Кабель КПСЭнг(А)-FRLS 1х2х0,5 (м.) МАТ=89,3/1.20+0.09+1.53 | 184,5 180*1,025 | 76,04 89,3/1.20+0.09+1.53 |  | 14029.38
26 | Прайс | Кабель КВБбШвнг(А)-FRLS 4х1 (м.) МАТ=179/1.20+0.09+1.53 | 164 160*1,025 | 150,79 179/1.20+0.09+1.53 |  | 24729.56
27 | Прайс | Кабель КВБбШвнг(А)-FRLS 2х0.75 (м.) МАТ=84,73/1.20+0.08+1.26 | 56,375 55*1,025 | 71,95 84,73/1.20+0.08+1.26 |  | 4056.18
28 | ТЕРм 11-03-001-01 | Приборы, устанавливаемые на металлоконструкциях, щитах и пультах, масса до 5 кг (1 шт.) ИНДЕКС К ПОЗИЦИИ: ТЕРм 11-03-001-01_0 (1301_0) ТЕРм 11-03-001-01_0 ОЗП=18,71; ЗПМ=18,71; МАТ=7,2 | 1 | 103,88 96,54 |  | 103.88 | 96.54 |  | 0.52 | 0.52
29 О | Прайс | Модуль преобразователя МП24/12 (шт.) ПЗ=612,35/1.20+11.08+4.56 | 1 | 525,93 612,35/1.20+11.08+4.56 |  | 525.93
30 | ТЕРм 10-08-019-01 | Коробка ответвительная на стене (1 шт.) ИНДЕКС К ПОЗИЦИИ: ТЕРм 10-08-019-01_0 (1346_0) ТЕРм 10-08-019-01_0 ОЗП=18,71; ЗПМ=18,71; МАТ=6 | 3 | 93,52 91,3 |  | 280.56 | 273.9 |  | 0.5 | 1.5
31 О | Прайс | Коробка КТА-20 (шт.) ПЗ=980,56/1.20+20.11+8.29 | 3 | 845,53 980,56/1.20+20.11+8.29 |  | 2536.59
32 | ТЕР 01-02-057-01 | Разработка грунта вручную в траншеях глубиной до 2 м без креплений с откосами, группа грунтов 1 (100 м3 грунта) (Приказ 81/пр от 2017.02.09 п.8.7 При применении расценок на строительные и специальные строительные работы для определения стоимости работ по реконструкции и капитальному ремонту объектов капитального строительства ОЗП=1,15; ЭМ-ЗПМ=1,25; ЗПМ=1,25; ТЗ=1,15; ТЗМ=1,25) ИНДЕКС К ПОЗИЦИИ: ТЕР 01-02-057-01_0 (1111_0) ТЕР 01-02-057-01_0 ОЗП=18,71; ЗПМ=18,71 | 1,1136 111,36/100 | 19803,79 19803,79 |  | 22053.5 | 22053.5 |  | 135.7 | 151.12
33 | ТЕР 01-02-061-01 | Засыпка вручную траншей, пазух котлованов и ям, группа грунтов 1 (100 м3 грунта) (Приказ 81/пр от 2017.02.09 п.8.7 При применении расценок на строительные и специальные строительные работы для определения стоимости работ по реконструкции и капитальному ремонту объектов капитального строительства ОЗП=1,15; ЭМ-ЗПМ=1,25; ЗПМ=1,25; ТЗ=1,15; ТЗМ=1,25) ИНДЕКС К ПОЗИЦИИ: ТЕР 01-02-061-01_0 (1122_0) ТЕР 01-02-061-01_0 ОЗП=18,71; ЗПМ=18,71 | 1,1136 111,36/100 | 14281,53 14281,53 |  | 15903.91 | 15903.91 |  | 101.78 | 113.34
34 | ТЕР34-02-005-07 Приказ Минстроя России от 21.09.15 №675/пр | Устройство колодцев железобетонных сборных типовых, собранных на трассе, устанавливаемых: на проезжей части ККС-3 (1 колодец) (Приказ 81/пр от 2017.02.09 п.8.7 При применении расценок на строительные и специальные строительные работы для определения стоимости работ по реконструкции и капитальному ремонту объектов капитального строительства ОЗП=1,15; ЭМ-ЗПМ=1,25; ЗПМ=1,25; ТЗ=1,15; ТЗМ=1,25) ИНДЕКС К ПОЗИЦИИ: ТЕР34-02-005-07 ОЗП=17,18; ЭМ=7,59; ЗПМ=17,18; МАТ=6,77 | 4 | 11743,16 1828,12 | 810,54 211,83 | 46972.64 | 7312.48 | 3242,16 847,32 | 11.59 | 46.36
35 О | Прайс | Колодец ККСр-1-10(80) ГЕК-ССД (В20) (шт.) ПЗ=35600*1,08/1,2*1,02 | 4 | 32680,8 35600*1,08/1,2*1,02 |  | 130723.2
36 | ТЕР34-02-008-01 Приказ Минстроя России от 21.09.15 №675/пр | Установка люка в колодцах: на проезжей части (1 шт.) ИНДЕКС К ПОЗИЦИИ: ТЕР34-02-008-01 ОЗП=17,18; ЭМ=0; ЗПМ=17,18; МАТ=6,71 | 4 | 8487,64 610,23 |  | 33950.56 | 2440.92 |  | 3.96 | 15.84
37 | ТЕР 34-02-003-01 | Устройство трубопроводов из полиэтиленовых труб до 2 отверстий (1 канало-километр трубопровода) (Приказ 81/пр от 2017.02.09 п.8.7 При применении расценок на строительные и специальные строительные работы для определения стоимости работ по реконструкции и капитальному ремонту объектов капитального строительства ОЗП=1,15; ЭМ-ЗПМ=1,25; ЗПМ=1,25; ТЗ=1,15; ТЗМ=1,25) ИНДЕКС К ПОЗИЦИИ: ТЕР 34-02-003-01_0 (1317_0) ТЕР 34-02-003-01_0 ОЗП=18,71; ЗПМ=18,71; МАТ=6,94 | 0,09 90/1000 | 243278,65 24209,99 |  | 21895.08 | 2178.9 |  | 152.95 | 13.77
38 О | Прайс | Труба ПНД водопроводная Ø 50 мм стенка 5.6 мм (шт.) ПЗ=126,4*1,08/1,2*1,02 | 90 | 116,04 126,4*1,08/1,2*1,02 |  | 10443.6
39 | ТЕР46-03-013-30 Приказ Минстроя России от 21.09.15 №675/пр | Сверление отверстий в потолочных бетонных конструкциях перфоратором глубиной 200 мм диаметром: 65 мм (100 отверстий) (Приказ 81/пр от 2017.02.09 п.8.7 При применении расценок на строительные и специальные строительные работы для определения стоимости работ по реконструкции и капитальному ремонту объектов капитального строительства ОЗП=1,15; ЭМ-ЗПМ=1,25; ЗПМ=1,25; ТЗ=1,15; ТЗМ=1,25) ИНДЕКС К ПОЗИЦИИ: ТЕР46-03-013-30 ОЗП=17,18; ЭМ=0,44; ЗПМ=17,18; МАТ=0 | 0.12 | 5161,43 4779,48 | 381.95 | 619.37 | 573.54 | 45.83 | 32.61 | 3.91
40 | ТЕРм10-01-055-02 Приказ Минстроя России от 21.09.15 №675/пр | Прокладка кабеля, масса 1 м: до 1 кг, по стене кирпичной (100 м кабеля) ИНДЕКС К ПОЗИЦИИ: ТЕРм10-01-055-02 ОЗП=17,18; ЭМ=6,73; ЗПМ=17,18; МАТ=5,21 | 0,05 5/100 | 10333,77 5781,07 | 1106,34 264,4 | 516.69 | 289.05 | 55,32 13,22 | 37.1 | 1.86
41 О | Прайс | UTP кат.5E 4х2х24AWG solid PVC серый (305м) витая пара ITK (м) ПЗ=45,23*1,08/1,2*1,02 | 5 | 41,52 45,23*1,08/1,2*1,02 |  | 207.6
Раздел 2. Система оповещения
42 | ТЕРм 10-04-101-08 | Громкоговоритель или звуковая колонка на столбе или на крыше, мощность до 10 Вт (1 шт.) ИНДЕКС К ПОЗИЦИИ: ТЕРм 10-04-101-08_0 (1196_0) ТЕРм 10-04-101-08_0 ОЗП=18,71; ЗПМ=18,71; МАТ=6,37 | 8 | 796,14 678,8 |  | 6369.12 | 5430.4 |  | 4 | 32
43 | ТССЦ 509-7277 | Оповещатель комбинированный светозвуковой МАЯК 24К (шт.) ИНДЕКС К ПОЗИЦИИ: 509-7277_0 (1169_0) 509-7277_0 МАТ=5,3 | 8 | 354.25 |  | 2834
44 | ТЕРм 10-08-019-01 | Коробка ответвительная на стене (1 шт.) ИНДЕКС К ПОЗИЦИИ: ТЕРм 10-08-019-01_0 (1367_0) ТЕРм 10-08-019-01_0 ОЗП=18,71; ЗПМ=18,71; МАТ=6 | 8 | 93,52 91,3 |  | 748.16 | 730.4 |  | 0.5 | 4
45 | ТССЦ 503-0722 | Коробка ответвительная с кабельными вводами (6 выводов диаметром 20 мм), размером 70х70х40 мм, цвет серый (10 шт.) ИНДЕКС К ПОЗИЦИИ: 503-0722_0 (1387_0) 503-0722_0 МАТ=3,89 | 0.8 | 601.24 |  | 480.99
46 | ТЕРм 08-02-390-01 | Короба пластмассовые шириной до 40 мм (100 м) ИНДЕКС К ПОЗИЦИИ: ТЕРм 08-02-390-01_0 (1391_0) ТЕРм 08-02-390-01_0 ОЗП=18,71; ЭМ=4,86; ЗПМ=18,71; МАТ=4,42 | 0,6 60/100 | 3273,78 2898,55 | 154,89 2,62 | 1964.27 | 1739.13 | 92,93 1,57 | 16.29 | 9.77
47 | ТССЦ 509-1831 | Кабель-канал (короб) Электропласт 25x16 мм (м) ИНДЕКС К ПОЗИЦИИ: 509-1831_0 (1421_0) 509-1831_0 МАТ=4,85 | 61,5 60*1,025 | 11.93 |  | 733.7
48 | ТЕРм 08-02-399-01 | Провод в коробах, сечением до 6 мм2 (100 м) ИНДЕКС К ПОЗИЦИИ: ТЕРм 08-02-399-01_0 (1425_0) ТЕРм 08-02-399-01_0 ОЗП=18,71; ЭМ=8,5; ЗПМ=18,71; МАТ=4,6 | 0,6 60/100 | 570,75 496 | 19,04 2,62 | 342.45 | 297.6 | 11,42 1,57 | 2.82 | 1.69
49 | Прайс | Кабель КПСЭнг(А)-FRLS 1х2х0,5 (м.) МАТ=89,3/1.20+0.09+1.53 | 61,5 60*1,025 | 76,04 89,3/1.20+0.09+1.53 |  | 4676.46
Итого прямые затраты по смете в текущих ценах | [5 empty] | 593909.55 | 93076.94 | 4054,30 910,57 |  | 581.76
Накладные расходы | [5 empty] | 78361.7
Сметная прибыль | [5 empty] | 50910.79
Итоги по смете:
Итого Строительные работы | [5 empty] | 211805.38 |  |  |  | 344.34
Итого Монтажные работы | [5 empty] | 191800.71 |  |  |  | 237.42
Итого Оборудование | [5 empty] | 319575.95
Итого | [5 empty] | 723182.04 |  |  |  | 581.76
В том числе:
Основная заработная плата | [5 empty] | 93076.94
Материалы | [5 empty] | 177202.36
Машины и механизмы | [5 empty] | 4054.3
в том числе заработная плата машинистов | [5 empty] | 910.57
Оборудование | [5 empty] | 319575.95
Накладные расходы | [5 empty] | 78361.7
Сметная прибыль | [5 empty] | 50910.79
Итого СМР для расчета лимитированных затрат | [5 empty] | 403606.09
Временные здания и сооружения 1,28% от 403606,09 | [5 empty] | 5166.16
Итого | [5 empty] | 408772.25
Итого с оборудованием (319 575,95) | [5 empty] | 728348.2
Непредвиденные затраты 2% от 728348,2 | [5 empty] | 14566.96
Итого с непредвиденными | [5 empty] | 742915.16
НДС 20% от 742915,16 | [5 empty] | 148583.03
ВСЕГО по смете | [5 empty] | 891498.19 |  |  |  | 581.76
Заказчик: ООО "Ульяновскцентргаз"___________________________
(должность, подпись, расшифровка)
М.П.
Генподрядчик: ___________________________
(должность, подпись, расшифровка)
Составил: ___________________________
(должность, подпись, расшифровка)
Проверил: ___________________________
(должность, подпись, расшифровка)