## ЛСР по форме №4
СОГЛАСОВАНО: | [7 empty] | УТВЕРЖДАЮ:
Рябов.В.А.
______________ | [7 empty] | ____________
" _____ " ________________ 2021 г. | [7 empty] | "_____ " ______________2021 г.
АЗС №4М на 250 заправок в сутки по адресу: г. Ульяновск, проспект Генерала Маргелова, д. 16
(наименование стройки)
ЛОКАЛЬНЫЙ СМЕТНЫЙ РАСЧЕТ № 01-01-08
(локальная смета)
на | ПНР
(наименование работ и затрат, наименование объекта)
Основание:
| Сметная стоимость прочих _______________________________________________________________________________________________ |  | ___________________________798257,02 |  | руб.
| Средства на оплату труда _______________________________________________________________________________________________ |  | ___________________________318132,08 |  | руб.
| Сметная трудоемкость _______________________________________________________________________________________________ |  | _______________________________________________________________________________________________1171,22 |  | чел.час
Составлен(а) в текущих (прогнозных) ценах по состоянию на ______________
№ пп | Шифр и номер позиции норматива | Наименование работ и затрат, единица измерения | Количество | Стоимость единицы, руб. |  | Общая стоимость, руб. |  |  | Затраты труда рабочих, чел.-ч, не занятых обслуживанием машин
|  |  |  | всего | эксплуата- ции машин | Всего | оплаты труда | эксплуата- ция машин
|  |  |  | оплаты труда | в т.ч. оплаты труда |  |  | в т.ч. оплаты труда | на единицу | всего
1 | 2 | 3 | 4 | 5 | 6 | 7 | 8 | 9 | 10 | 11
Раздел 1. ПНР
ЖМТ
1 | ТЕРп 07-05-001-01 | Установка топливного склада для приема, подготовки и хранения жидкого топлива (приемная емкость, резервуары, перекачивающие рециркуляционные насосы, эстакады слива, подогреватели рециркуляционного контура, коммуникации, фильтры грубой очистки), вместимость до 500 т (1 установка) ИНДЕКС К ПОЗИЦИИ: ТЕРп_0 (765_0) ТЕРп_0 ОЗП=18,71 | 1 | 69123,53 69123,53 |  | 69123.53 | 69123.53 |  | 255.85 | 255.85
2 | ТЕРп 07-05-008-01 | Установка подачи жидкого топлива из склада в котельную (подогреватели, насосы, фильтры, коммуникации), производительность по топливу до 10 т/ч (1 установка) ИНДЕКС К ПОЗИЦИИ: ТЕРп_0 (777_0) ТЕРп_0 ОЗП=18,71 | 1 | 40001,79 40001,79 |  | 40001.79 | 40001.79 |  | 156.4 | 156.4
ЭС
3 | ТЕРп 01-11-028-01 | Измерение сопротивления изоляции мегаомметром кабельных и других линий напряжением до 1 кВ, предназначенных для передачи электроэнергии к распределительным устройствам, щитам, шкафам, коммутационным аппаратам и электропотребителям (1 линия) ИНДЕКС К ПОЗИЦИИ: ТЕРп_0 (787_0) ТЕРп_0 ОЗП=18,71 | 32 | 76,71 76,71 |  | 2454.72 | 2454.72 |  | 0.32 | 10.24
4 | ТЕРп 01-11-011-01 | Проверка наличия цепи между заземлителями и заземленными элементами (100 точек) ИНДЕКС К ПОЗИЦИИ: ТЕРп_0 (796_0) ТЕРп_0 ОЗП=18,71 | 0.19 | 3104,92 3104,92 |  | 589.93 | 589.93 |  | 12.96 | 2.46
5 | ТЕРп 01-11-013-01 | Замер полного сопротивления цепи «фаза-нуль» (1 токоприемник) ИНДЕКС К ПОЗИЦИИ: ТЕРп_0 (805_0) ТЕРп_0 ОЗП=18,71 | 10 | 292,25 292,25 |  | 2922.5 | 2922.5 |  | 1.22 | 12.2
6 | ТЕРп 01-12-027-07 | Испытание кабеля силового длиной до 500 м напряжением до 1 кВ (1 испытание) ИНДЕКС К ПОЗИЦИИ: ТЕРп_0 (814_0) ТЕРп_0 ОЗП=18,71 | 3 | 521,26 521,26 |  | 1563.78 | 1563.78 |  | 2.43 | 7.29
Автоматизация
7 | ТЕРп 02-01-002-05 | Автоматизированная система управления II категории технической сложности с количеством каналов (Кобщ) 20 (1 система) ИНДЕКС К ПОЗИЦИИ: ТЕРп_0 (824_0) ТЕРп_0 ОЗП=18,71 | 1 | 46514,18 46514,18 |  | 46514.18 | 46514.18 |  | 168 | 168
8 | ТЕРп 02-01-002-06 | Автоматизированная система управления II категории технической сложности с количеством каналов (Кобщ) за каждый канал свыше 20 до 39 добавлять к расценке 02-01-002-05 (1 канал) ИНДЕКС К ПОЗИЦИИ: ТЕРп_0 (841_0) ТЕРп_0 ОЗП=18,71 | 12 | 2242,58 2242,58 |  | 26910.96 | 26910.96 |  | 8.1 | 97.2
9 | ТЕРп 02-01-002-03 | Автоматизированная система управления II категории технической сложности с количеством каналов (Кобщ) 10 (1 система) ИНДЕКС К ПОЗИЦИИ: ТЕРп_0 (856_0) ТЕРп_0 ОЗП=18,71 | 1 | 23534 23534 |  | 23534 | 23534 |  | 85 | 85
10 | ТЕРп 02-02-001-01 | Инсталляция и базовая настройка общего и специального программного обеспечения (1 инсталляция) ИНДЕКС К ПОЗИЦИИ: ТЕРп_0 (871_0) ТЕРп_0 ОЗП=18,71 | 6 | 731,56 731,56 |  | 4389.36 | 4389.36 |  | 2.49 | 14.94
ОПС
11 | ТЕРп 02-01-002-07 | Автоматизированная система управления II категории технической сложности с количеством каналов (Кобщ) 40 (1 система) ИНДЕКС К ПОЗИЦИИ: ТЕРп_0 (884_0) ТЕРп_0 ОЗП=18,71 | 1 | 91367,29 91367,29 |  | 91367.29 | 91367.29 |  | 330 | 330
12 | ТЕРп 02-01-002-08 | Автоматизированная система управления II категории технической сложности с количеством каналов (Кобщ) за каждый канал свыше 40 до 79 добавлять к расценке 02-01-002-07 (1 канал) ИНДЕКС К ПОЗИЦИИ: ТЕРп_0 (899_0) ТЕРп_0 ОЗП=18,71 | 4 | 2190,01 2190,01 |  | 8760.04 | 8760.04 |  | 7.91 | 31.64
Итого прямые затраты по смете в текущих ценах | [5 empty] | 318132.08 | 318132.08 |  |  | 1171.22
Накладные расходы | [5 empty] | 206785.85
Сметная прибыль | [5 empty] | 127252.83
Итоги по смете:
Итого Поз. 1-12 | [5 empty] | 318132.08 | 318132.08 |  |  | 1171.22
Накладные расходы 65% ФОТ (от 318 132,08) | [5 empty] | 206785.85
Сметная прибыль 40% ФОТ (от 318 132,08) | [5 empty] | 127252.83
Итого c накладными и см. прибылью | [5 empty] | 652170.76 |  |  |  | 1171.22
В том числе:
Основная заработная плата | [5 empty] | 318132.08
Накладные расходы | [5 empty] | 206785.85
Сметная прибыль | [5 empty] | 127252.83
Итого сумма для расчета лимитированных затрат
Временные здания и сооружения 1,28% от 0
Итого
Итого с прочими затратами (652 170,76) | [5 empty] | 652170.76
Непредвиденные затраты 2% от 652170,76 | [5 empty] | 13043.42
Итого с непредвиденными | [5 empty] | 665214.18
НДС 20% от 665214,18 | [5 empty] | 133042.84
ВСЕГО по смете | [5 empty] | 798257.02 |  |  |  | 1171.22
Заказчик: ООО "Ульяновскцентргаз"___________________________
(должность, подпись, расшифровка)
М.П.
Генподрядчик: ___________________________
(должность, подпись, расшифровка)
Составил: ___________________________
(должность, подпись, расшифровка)
Проверил: ___________________________
(должность, подпись, расшифровка)